## 车道设备
包5 | 桓集
| 803-2-6-a | 环形线圈车辆检测器 | 套 | 5 | 非收费车道用，服务区入口，交通量技术双线圈车辆检测车辆检测器（一车道，含机箱）： 1、车辆检测器： 主要包括检测放大器、传感器、处理系统、全天候机箱、远程复位卡、线圈线缆等；2组线圈；适用于各种车型，可检测车型类别，检测精度大于99%；可检测通过车辆数、瞬时速度、车头时距、道路占有率等交通参数；检测域：当车辆边缘是在环形线圈的边界时检测能力超过90%，当车辆边缘是在环形线圈边界0.8m以外时，检测能力在10%以下；流量精度：99%；车辆速度检测范围：0～255公里/小时，精度：≥98%；车道占有率精度：≥99%；车长误差：≤0.2米；车间距误差：≤3米；数据存储：29700条日志周期数据（以1分钟为统计周期，相当于22天的周期存储）；反应时间：≤10ms；时钟保持时间：>2年；电感范围：10～2500μH；工作频率：100KHz～200KHz可调；灵敏度：从0.02%～1.28%可调，8档可调；处理器：32位微处理器，主频90MHz，包括：信号检测单元，数据处理单元，通信接口RS232/422/485、以太网接口，系统负载能力最高可达60000个节点；还可根据用户需求加入更高级的CDMA、GPRS通讯接口；存储器：16M SDRAM动态存储器，2M系统FLASH，16M数据FLASH；数据存储时间>10天；对于检测到的参数，能按10秒、30秒、1分钟、5分钟、30分钟等周期（此周期可重新设定）进行累计；每隔1分钟（也可实时）将这些参数以数据块的方式传到监控计算机系统。机箱具有防风雨和防腐蚀功能，机箱外壳防护等级应达到国标GB IP65要求；工作环境温度-40℃～+80℃；平均无故障时间MTBF：40000小时以上；电源/功耗：AC200V±20%，50Hz，1.2A/≤50W；DC24V蓄电池/≤1W（两车道）。 2、车辆检测器环形线圈： 线圈应采用低压电缆、电缆绝缘材料应是电缆用聚丙烯；绝缘层平均厚度≥1mm，任意一点的厚度≥0.8mm，介电常数≤2.3；环形线圈使用寿命：≥5年。
| 801-2-31-a | 车辆检测器（单通道） | 个 | 48 | 收费车道用 单路车辆检测器 车辆检测器（双通道）、ETC车辆检测器 （1）采用地感线圈方式； （2）线圈电感量范围50～1000μH； （3）磁场变化：0.01%～1.25%可调； （4）计数误差：小于1×10-4（适应于车速可达60公里/小时）； （5）一般车道：3.0～4.0米，可能出现人员穿越检测区域的情况； （6）电源：AC220V±10%。
| 801-2-31-b | ETC车辆检测器（单通道） | 套 | 24 | 收费车道用 单路车辆检测器 备品备件
| 新增 | 一体化集成设备（四合一） | 套 | 6 | 一体化集成设备技术参数 车道控制器 （1）采用低功耗处理器，CPU不低于四核，主频不低于2.0GHz。 （2）内存: 16GB。 （3）硬盘：系统盘采用固态硬盘，不低于120GB；数据盘不低于1TB。 （4） 10/100/1000Mbps自适应网络接口： 2个。 （5） USB接口数量: 2个(USB2.0或以上)。 （6）串口(支持RS232)数量: 8个。 （7）支持不少于16路开关量I/O。 （8）支持上电自动开机和远程硬重启。 （9）具备实时监测、故障诊断及报警提示。支持实时监测电源参数。支持与机柜门禁联动，实现入侵监控报警。 （10）工作环境温度:-40℃～+55℃。 （11）MTBF: 50000小时。 （12）MTTR: 0.5小时。 （13）至少保存180天的流水记录和7天的图像信息。 （14）供电电压及适应范围:AC220V 20% 。 （15）功耗: 200W。 （16）含有电源、网络等接口防雷功能。 （17）含符合交通部及吉林收费系统软件系统的操作系统软件。 （18）所有接口板和功能板附有光隔离保护以减少雷电及高能浪涌的冲击。 （19）支持VGA、DVI等输出。 （20）并行接口：1路LPT接口。 （21）整机散热采用嵌入式无风扇工业级主机。 声光报警装 由黄色旋转闪光灯和报警器组成，安装在一体化集成设备顶部，受车道收费机控制。报警定时0～60秒或由收费员、值班员确认后解除。报警器发出的声响和闪光应使收费广场范围内的人员听见和看见。使用环境温度：-40℃～60℃。 自动栏杆 打开时间≤0.68S（可调），关闭时间≤0.68S（可调）；采用泡沫碳素栏杆臂，栏杆长度：3.2m（ETC车道）；寿命：≥5×106次循环；MTTR：＜4小时；MTBF：＞60000小时；工作电压：AC220V±10%；环境温度：-40℃～60℃；环境湿度：10％～95％R.H；断电状态：可人工抬起；防撞装置：水平转动打开；具有防砸车功能。 信息显示屏 功能要求 （1）提供对外场显示设备进行信息编辑、信息查看、信息发布功能; （2）保存发布的信息内容; （3）具有开放的、通用的数据传输接口和传输协议。 性能指标要求 （1）可视距离:静态视距≥30m; （2）显示:满屏可显示,内置GB2132一级汉字字库; （3）LED视认角:≥30°; （4）显示亮度:≥5000cd/m2,可自动多级最少四级调节发光强度,以防止在夜间产生眩光.长期暴露于太阳光的环境条件下,发光强度不能降低; （5）LED平均寿命为≥10000h; （6）失控率:≤1‰; （7）平均故障间隔时间≥100000h; （8）通信接口:RS485、RS232、RJ45,通信速率:1.2～19.2kbps; （9）屏体防护等级:IP65; （10）工作温度:-40℃～70℃,寒区使用时具备耐低温性能; （11）LED配比:不低于双基色，4R2G。 高清车牌识别器 应能记录通行车辆通过的全景特征图片和号牌图片，全景图片包含机动车前部（或后部）全貌、号牌、颜色、车型等信息，抓拍图片还应叠加车辆经过的收费站/收费车道或ETC 门架编号、抓拍时间、车牌号、车型、行驶方向等信息。 自动、准确识别通行车辆车牌颜色和车牌号码（可识别汉字、字母、数字、颜色等信息）。 分辨率应不小于300万像素。 支持JPEG、H.264、H.265 等多码流输出。 支持RJ-45 10M/100M/1000M 自适应以太网接口或千兆光纤接口，以太网口数量不少于2 个。 支持在线升级，动态加载，期间业务不中断。 支持直流或交流电源输入、支持交流电源同步。 设备提供多个I/O触发输入，支持I/O和RS485触发抓拍。 设备提供RS232 或RS485 接口。 设备提供内置eMMC芯片或外置SD/TF卡接口，最大支持64GB。 防护等级IP65。 补光灯属于辅助抓拍设备，在夜间或外界条件光线不足时配合抓拍设备使用，参数要求如下表所示： 使用寿命≥50000h。 夜间补光采用LED 补光装置时色温要求为3000K～5500K，不影响驾驶员行车安全。 车牌图像识别准确率：在车速为0～220km/h 的条件下，≥95%（分子为正确识别车牌的数量，分母为实际通行车辆总数，车牌缺失、污损、遮挡等人眼不能准确识别除外）。 工作温度：-40℃～+85℃。 含摄像机、闪光灯、处理单元、软件、线缆、视频防雷设备、电源防雷设备、数据防雷设备等整套车牌识别设备。 *三合一设备不含车道控制器
| 新增 | 一体化集成设备（三合一） | 套 | 12
| 新增 | 电控手动栏杆 | 套 | 18 | 电控手动栏杆 控制方式：远程遥控按键控制，车道IO板控制。 杆长：3.5～5m可调。 转动灵活、防腐、防锈。 悬挂一个不小于Φ500mm的“禁止通行反光标志”。 MTTR：＜4小时；MTBF：＞60000小时；工作电压：AC220V±10%；环境温度：-40℃～60℃；环境湿度：10％～95％R.H；断电状态：可人工抬起；具有防砸车功能。 含基础等线缆辅材。
| 801-4-5-b | 车道控制器 | 台 | 16 | 车道控制器 ETC门架专用，预装centos系统。 （1）采用低功耗处理器，CPU不低于双核，主频不低于2.5GHz； （2）内存：≥8GB； （3）硬盘：系统盘采用固态硬盘，不低于120GB；数据盘不低于1TB； （4）10/100/1000Mbps自适应网络接口：≥2个； （5）USB接口数量：≥2个（USB2.0或以上）； （6）串口（支持RS232）数量：≥8个； （7）支持不少于16路开关量I/O； （8）支持上电自动开机和远程硬重启； （9）具备实时监测、故障诊断及报警提示。支持实时监测电源参数，支持与机柜门禁联动，实现入侵监控报警； （10）工作环境温度：-40℃～+55℃； （11）MTBF：≥50000小时； （12）MTTR：≤0.5小时； （13）至少保存180天的流水记录和7天的图像信息； （14）供电电压及适应范围：AC220V±20%； （15）功耗：≤200W； （16）含有电源、网络等接口防雷功能； （17）含符合交通部及吉林收费系统软件系统的操作系统软件； （18）所有接口板和功能板附有光隔离保护以减少雷电及高能浪涌的冲击； （19）支持VGA、DVI等输出； （20）并行接口：1路LPT接口； （21）整机散热采用嵌入式无风扇工业级主机。 （22）机架式安装方式。
| 801-1-35-a | 手持便携式收费机 | 套 | 8 | 手持便携式收费机 满足国家、交通部相关规范及取消高速公路省界收费站工程的相关要求，并含符合交通部及吉林收费系统软件系统的操作系统软件及收费系统软件，可实现出口交易功能，配备与收费站通信的专线等配套设施。
| 801-4-5-h | 户外综合机柜 | 个 | 10 | 户外综合机柜（含后备电源） （1）具备19英寸机架安装条件； （2）机柜基板厚度：≥1.0mm，坚固平整，耐酸碱耐腐蚀，内附隔热保温材料； （3）防护等级：IP55，机柜外侧可直接冲水清洗； （4）安装位置：门架平台或路侧； （5）工作环境温度：-40℃～+55℃； （6）工作相对湿度：<98%； （7）具备户外空调，支持柜内温度自动调整，柜内温度应根据各地区环境温度进行设定； （8）具备烟雾、水浸、温湿度和门磁等动力环境监控，监测控制模块支持TCP/UDP/SNMP协议； （9）具备防雷击和防浪涌冲击能力； （10）防盗和放破坏：机柜的外壳门应安装防盗锁，固定机柜的装置必须在打开机柜门后才能安装和拆卸，柜体无裸露可拆卸部件，保障柜体难以从外部撬开； （11）具备远程门禁控制功能，支持权限管理、用户管理，支持站点开锁日志记录、支持电子门锁状态监控、设备状态监测、门开告警等，及时发现设备的丢失、损坏等异常状态； （12）机柜内应设置照明，操作区域的照度能满足设备安装、维护和维修要求； （13）机柜具备移动发电机电源接口，发电机和市电能自/手动切换； （14）火灾报警：具有电气火灾报警功能； （15）机柜具备满足输出回路需求（N+2）的接线端子，并可实现超出6倍额电流时自动保护； （16）记录功能：记录每小时、每天、每月用电量、用电故障或检测记录、能耗检测、电流电压负载波动纪录、用电报警记录、具备供电分析功能； （17）浪涌保护：能防御8/20μs波形雷电流，标称放电电流20kA，最大放电电流40kA； （18）漏电保护：接地系统需具有手/自动漏电自检功能，自检或断电后能自动送电，在≤30mA漏电流时0.1s内能自动保护。 后备电源要求： （1）后备时间不小于6小时； （2）电池采用锂电池； （3）锂电池安装尺寸符合19英寸标准机柜安装； （4）工作温度：-20℃～55℃，充电温度：0℃～55℃； （5）循环寿命：5年3000次@85%DOD，35℃； （6）电池具有防盗功能； （7）电源采用N+1模块化并机冗余运行；当正常供电或后备电源任何一路发生故障时，另一路能够零时间切换设备供电，无切换时延； （8）电源效率：>92%； （9）后备电源供电时间应满足恢复正常供电所需时间，根据实际响应时间配置； （10）后备电源在正常供电断开后主要为RSU、车道控制器、通信设备等关键设备提供不间断电源，后备电源配置容量需满足RSU、车道控制器、通信设备等关键设备的总功率需求； （11）具有对单体电池实时监测、均充、养护、远程维护功能，满足后备时间要求，能实时监测电池备用时间； （12）工作环境温度：0℃～+40℃； （13）工作相对湿度：5%～90%（无凝露）； （14）电池放置于设备机柜内。
烟蒲
| 901-14 | 多功能一体化智能栏杆机（含工控机、立柱、支架） | 套 | 2 | 箱体：抗风、防雷、防腐蚀、防水、防尘等性能，防护等级IP65； 通讯方式：网口RJ45； 工控机参数 CPU:采用嵌入式低功耗处理器,四核2.0GHz; 内存:8GB； 硬盘:系统盘采用固态硬盘,128GB;数据盘采用机械硬盘，1TB； 网口：10/100/1000Mbps自适应应络接口，≥4个； USB接口: ≥2个USB3.0； 串口: ≥6个RS232； 显示接口：支持HDMI、VGA; 支持上电自动开机和远程硬重启； 工作环境温度：-40℃～+55℃； MTBF：≥50000 小时； MTTR：≤0.5 小时； 供电电压及适应范围：AC220V±20%； 功耗：≤65W。 高速栏杆机: 栏杆机符合 JT/T（428.1-428.2）和《收费用电动栏杆》（GB/T24973-2010）的要求。 栏杆的启动和停止 平稳、快捷；快速启动和停止，抬落杆时间≤0.6S（单开）； 栏杆臂材质：铝合金或碳纤维；杆长：2800mm～3200（单开）； 使用寿命：≥5×106次循环或10年； 工作电压：AC220V±20%，50HZ±3Hz；电流：最小电流50mA，最大电流5A； 运行噪音：≤60db； 设备故障率：栏杆误动作：≤0.01%； 车道摄像机: 抓拍率 ：≥99.9% 识别率 ：≥99.9%（典型场景+典型车牌） 适应车速 ：0-50 公里/小时 车牌识别类型 ：普通蓝牌、单双层黄牌、新能源、单双层警车、新武警、单双层军牌、新 使馆、教练车、港澳进出大陆车牌、应急车牌、民航、特殊车牌等 车牌识别特征： 号码、颜色、类型、宽度 车牌防伪 ：支持异常车牌（手机拍照、打印）告警 无牌车触发 ：支持无牌车视频触发 车标识别 ：支持主流车标识别 车款识别 ：支持主流车款识别 车身颜色识别 ：支持主流车身颜色识别 车牌白名单 ：支持精准、智能模糊匹配白名单车牌规则 智能校准 ：支持精准或以通配符的方式，智能校准车牌号及车牌类型及颜色 视频压缩标准 ：H.264/H.265/MJPEG; 帧率 ：1~25 帧,默认 25 帧（1920*1080） 传感器 ：200W 星光级 CMOS 分辨率 ：1920(H) x 1080(V) 标配镜头 ：6mm 定焦镜头 网络接口 ：2 路 10/100Mbps 自适应 RJ45 口 温度 ：运行温度：-20℃~70℃ 工作电压：DC12V; 功耗 ：主板功耗≤5W 防护 ：IP66 全彩收费显示屏： 有效显示屏尺寸：480mm×640mm； 分辨率：96×128； LED点间距：5mm； LED像素配比：1R1G1B； 显示颜色：全彩； 驱动方式：恒流扫描驱动；具有过流保护功能。 发光亮度：≥4000cd/㎡；亮度调节：亮度自动或手动8级可调； 可视角度：≥120°；可视距离：≥5m~60m； 刷新频率：≥80Hz。 扫描速率>120Hz； 内置国标GB2312一级字库，全屏可显示8行6列，96个字符，（48个汉字）； 全屏可编辑，内置车道通行灯，可显示多种颜色的组合文字和彩色图片；可以显示超重、总重、车型，入口，费额，余额等收费信息，也可以显示红、绿通行灯。 语音输出：支持收费显示数字语音同步发声或声卡语音发声； 语音输出功率：10W； 平均功耗：100W； 输入电压：AC220V 工作温度：-30℃～70℃；工作湿度：10%～95%。 一体化栏杆机控制器： 显示：3.5寸LCD显示屏。 输入输出：12路输入8路输出； 网络接口：≥4路RJ45以太网接口； 栏杆机接口：栏杆机抬杆、落杆、防砸控制接口和抬杆、落杆反馈接口。 串行通信接口：≥4串行通信接口。 语言接口：支持1路音频输入，数字功放左右声道输出。 支持左右补光灯控制输出。 支持横杆灯控制输出。 支持报警控制输出。 支持亮度，温湿度，烟雾，开门检测等动态环境检测。 预留8路开关量输入接口；2路开关量输出接口。 支持1路24V输出接口。 LED补光灯： 基准轴上的峰值光照度小于300lx，平均光照度小于50lx；在整个补光区域内，峰值光照度高于基准轴上峰值光照度的50%；可见光色温：3000～5500K。支持亮度等级可设置。供电电压：AC220V±20%。 声光报警： 闪光频率：60～90次/分；报警音量 : 100dB～120dB； 防护等级为IP65；环境温度：-30℃～60℃；环境湿度：10％～95％R.H； 平均无故障时间 MTBF：＞20000小时；平均维护时间 MTTR：＜1小时。 线圈车检器： 线圈电感量：20 ～ 2500 mH； 输出信号：两路开关量输出； 灵敏度：10级灵敏度可调，由旋转开关设置： 0 ～ 9个位置，9最灵敏 ； 外形尺寸：35 × 70 ×100 mm； 重量：0.25 Kg； 工作温度：-30～+70； 电源：220Vac 50Hz/ 4W 数量：3个双组车检器，可检测6路线圈；
| 901-15 | 多功能一体化智能栏杆机（含立柱、支架） | 套 | 4 | 箱体：抗风、防雷、防腐蚀、防水、防尘等性能，防护等级IP65； 通讯方式：网口RJ45； 高速栏杆机: 栏杆机符合 JT/T（428.1-428.2）和《收费用电动栏杆》（GB/T24973-2010）的要求。 栏杆的启动和停止 平稳、快捷；快速启动和停止，抬落杆时间≤0.6S（单开）； 栏杆臂材质：铝合金或碳纤维；杆长：2800mm～3200（单开）； 使用寿命：≥5×106次循环或10年； 工作电压：AC220V±20%，50HZ±3Hz；电流：最小电流50mA，最大电流5A； 运行噪音：≤60db； 设备故障率：栏杆误动作：≤0.01%； 车道摄像机: 抓拍率 ：≥99.9% 识别率 ：≥99.9%（典型场景+典型车牌） 适应车速 ：0-50 公里/小时 车牌识别类型 ：普通蓝牌、单双层黄牌、新能源、单双层警车、新武警、单双层军牌、新 使馆、教练车、港澳进出大陆车牌、应急车牌、民航、特殊车牌等 车牌识别特征： 号码、颜色、类型、宽度 车牌防伪 ：支持异常车牌（手机拍照、打印）告警 无牌车触发 ：支持无牌车视频触发 车标识别 ：支持主流车标识别 车款识别 ：支持主流车款识别 车身颜色识别 ：支持主流车身颜色识别 车牌白名单 ：支持精准、智能模糊匹配白名单车牌规则 智能校准 ：支持精准或以通配符的方式，智能校准车牌号及车牌类型及颜色 视频压缩标准 ：H.264/H.265/MJPEG; 帧率 ：1~25 帧,默认 25 帧（1920*1080） 传感器 ：200W 星光级 CMOS 分辨率 ：1920(H) x 1080(V) 标配镜头 ：6mm 定焦镜头 网络接口 ：2 路 10/100Mbps 自适应 RJ45 口 温度 ：运行温度：-20℃~70℃ 工作电压：DC12V; 防护 ：IP66 全彩收费显示屏： 有效显示屏尺寸：480mm×640mm； 分辨率：96×128； LED点间距：5mm； LED像素配比：1R1G1B； 显示颜色：全彩； 驱动方式：恒流扫描驱动；具有过流保护功能。 发光亮度：≥4000cd/㎡；亮度调节：亮度自动或手动8级可调； 可视角度：≥120°；可视距离：≥5m~60m； 刷新频率：≥80Hz。 扫描速率>120Hz； 内置国标GB2312一级字库，全屏可显示8行6列，96个字符，（48个汉字）； 全屏可编辑，内置车道通行灯，可显示多种颜色的组合文字和彩色图片；可以显示超重、总重、车型，入口，费额，余额等收费信息，也可以显示红、绿通行灯。 语音输出：支持收费显示数字语音同步发声或声卡语音发声； 语音输出功率：10W； 平均功耗：100W； 输入电压：AC220V 工作温度：-30℃～70℃；工作湿度：10%～95%。 一体化栏杆机控制器： 显示：3.5寸LCD显示屏。 输入输出：12路输入8路输出； 网络接口：≥4路RJ45以太网接口； 栏杆机接口：栏杆机抬杆、落杆、防砸控制接口和抬杆、落杆反馈接口。 串行通信接口：≥4串行通信接口。 语言接口：支持1路音频输入，数字功放左右声道输出。 支持左右补光灯控制输出。 支持横杆灯控制输出。 支持报警控制输出。 支持亮度，温湿度，烟雾，开门检测等动态环境检测。 预留8路开关量输入接口；2路开关量输出接口。 支持1路24V输出接口。 LED补光灯： 基准轴上的峰值光照度小于300lx，平均光照度小于50lx；在整个补光区域内，峰值光照度高于基准轴上峰值光照度的50%；可见光色温：3000～5500K。支持亮度等级可设置。供电电压：AC220V±20%。 声光报警： 闪光频率：60～90次/分；报警音量 : 100dB～120dB； 防护等级为IP65；环境温度：-30℃～60℃；环境湿度：10％～95％R.H； 平均无故障时间 MTBF：＞20000小时；平均维护时间 MTTR：＜1小时。 线圈车检器： 线圈电感量：20 ～ 2500 mH； 输出信号：两路开关量输出； 灵敏度：10级灵敏度可调，由旋转开关设置： 0 ～ 9个位置，9最灵敏 ； 外形尺寸：35 × 70 ×100 mm； 重量：0.25 Kg； 工作温度：-30～+70； 电源：220Vac 50Hz/ 4W 数量：3个双组车检器，可检测6路线圈；
| 801-1-5-b | 车道控制器（ETC门架） | 套 | 16 | 801-4-5-b 车道控制器（ETC门架） ——采用低功耗处理器，CPU 不低于双核，主频不低于 2.5GHz。 ——内存：≥8GB。 ——硬盘：系统盘采用固态硬盘，不低于 256GB；数据盘不低于 2TB。 ——10/100/1000MBps 自适应网络接口：≥2 个。 ——串口（支持 RS232）数量：≥4 个。 ——并行接口： 1 路 LPT 接口。 ——USB 接口数量：≥2 个（USB2.0 或以上）。 ——支持不少于 16 路开关量 I/O。 ——显示支持：支持 VGA 、DVI 等输出。 ——支持上电自动开机和远程硬重启。 ——具备实时监测、故障诊断及报警提示。支持实时监测电源参数。支持与机柜 门禁联动，实 现入侵监控报警。 ——工作环境温度：-40℃～+55℃。 ——MTBF：≥50000 小时。 ——MTTR：≤0.5 小时。 ——供电电压及适应范围：AC220V±20%。 ——功耗：≤200W。 ——含有电源、网络等接口防雷功能。
| 801-2-15 | 手动栏杆(含立柱、支架等） | 台 | 7 | 801-2-15 手动栏杆（含立柱、支架等） ⑴ 手动栏杆主要由横杆、旋转轴、底座等组成。横杆、立柱等主要金属构件宜采用不锈钢制成，其它易腐蚀的金属构件应按有关国家标准作相应的防腐处理。 ⑵ 横杆与旋转轴连接应灵活、无卡滞现象；横杆处于开启或关闭位置时应有锁定装置；横杆处于关闭位置时应保持水平。 ⑶ 横杆长度宜在 3500mm～5000mm 之间，横杆下边缘距水平地面的高度在 750mm～1050mm 之间。横杆表面应贴敷红白相间的反光膜，红白间距为 250mm，并在横杆中部悬挂禁止驶入标志。 ⑷ 各部件表面应光滑平整，无明显凹凸变形，边角过渡圆滑；金属构件防护层色泽均匀，无划、裂痕等损伤。 ⑸ 手动栏杆应符合中华人民共和国交通行业标准 JT/T（428.1-428.2）-2000《收费栏杆技术条件》。 ⑹手动栏杆处于全打开状态时，应输出常闭信号。
| 801-2-16-a | 高速自动栏杆(含立柱、支架等） | 套 | 1 | 801-2-16-a 高速自动栏杆（含立柱、支架等） 应符合 JT/T（428.1-428.2）的要求，主要技术指标要求如下： 快速启动和停止，由水平到竖直和由竖直到水平的运动时间均小于 0.6s； 使用寿命：≥3,000,000 往复次或≥10 年； 电源：AC220V±15%，50Hz±2Hz。 防护等级：IP65。
| 801-2-31-a | 车辆检测器（含环形线圈） | 套 | 2 | 801-2-31-b 车辆检测器（含环形线圈） 采用环形线圈 综合考虑车道出口的落杆安全性、技术成熟度、设备稳定性和建设成本等因素，车道出 口应采用地感线圈作为落杆车辆检测器，其主要技术指标要求如下： l 频率：10K～100KHz（可调）； l 线圈电感量范围 50-1000μH； l 磁场变化：0.01%～1.25%可调； l 灵敏度：9 级可调； l 计数误差：小于 1×10-4（适应于车速可达 60 公里/小时，一般车道：3.0～4.0 米，可能出现人员穿越检测区域的情况）； l 馈线最长距离：400 米； l 工作温度：-50℃～+50℃； l 工作相对湿度：≤95%； l 电源：AC220V±10%。
| 801-2-47-a | 便携式绿通手持终端 | 套 | 1
| 801-3-1-36-a | 北斗授时设备 | 台 | 1
| 801-1-35 | 便携式收费机 | 台 | 2 | 便携式收费机 1、系统主机配置及指标 CPU：Intel 酷睿双核 2.0 G 以上； 硬盘：160G； 内存：1GB； 网卡：10M/100M 自适应网卡； 显示器：12 英寸以上的液晶显示器； 打印机：针打式打印机，支持宽度为 3.5 英寸的标准穿孔折叠纸； 键盘及打印机打印格式符合吉林省高速公路联网收费技术要求； IC 卡读写器，采用嵌入式； 电源：必须直接输入 220V±5％,也可配备后备时间 2 小时以上可在线更换的直流电源； 联网要求，带有有线和无线网卡，实现有线和无线联网。 2、系统主要技术参数 输入：一个 RJ45 网口，二个串口，一个键盘 PS2 插座，一个鼠标 PS2 插座，一个VGA 接口，2 个 USB 口，1 个计重收费接口； 机箱：采用铝合金或其它材料，折叠方案，有散热风扇和散热孔； 亮度：满足任何条件下的正常显示，保证收费员能正常读取显示屏信息。
| 801-4-5-h | 室外一体化机柜 | 套 | 4 | 采用集成一体化机柜，包含机柜、工业以太网交换机、后备电源、环境监测、防雷设施、空调等。 （1）机柜 ——具备 19 英寸机架安装条件。 ——机柜基板厚度：≥1.0mm，坚固平整，耐酸碱耐腐蚀。可内附隔热保温材料。 ——防护等级：IP55。机柜外侧可直接冲水清洗。 ——安装位置：门架平台或路侧。 ——工作环境温度：-40℃～+55℃。 ——工作相对湿度：＜98%。 ——具备户外空调，支持柜内温度自动调整。柜内温度应根据各地区环境温度进 行设定。 ——具备烟雾、水浸、温湿度和门磁等动力环境监控，监测控制模块支持TCP/UDP/SNMP 协议。 ——具备防雷击和防浪涌冲击能力。 ——防盗和防破坏：机柜的外壳门应安装防盗锁，固定机柜的装置必须在打开机 柜门后才能安装和拆卸，柜体无裸露可拆卸部件，保障柜体难以从外部撬开。 ——具备远程门禁控制功能，支持权限管理、用户管理，支持站点开锁日志记录， 支持电子门锁状态监控、设备状态监测、门开告警等，及时发现设备的丢失、损坏等异常状态。 ——机柜内应设置照明，操作区域的照度能满足设备安装、维护和维修要求。 ——机柜具备移动发电机电源接口，发电机和市电能自/手动切换。 ——火灾报警：具有电气火灾报警功能。 ——机柜具备满足输出回路需求（N+2）的接线端子，并可实现超出 6 倍额电流 时自动保护。 ——记录功能：记录每小时、每天、每月用电量、用电故障或检测记录、能耗检 测、电流电压负载波动记录、用电报警记录、具备供电分析功能。 ——浪涌保护：能防御 8/20us 波形雷电流，标称放电电流 20kA，最大放电电流40kA。 ——漏电保护：对于接地系统需具有手/自动漏电自检功能，自检或断电后能自动送电，在≤30mA 漏电流时 0.1s 内能自动保护。 （2）后备电源 ——电源采用 N+1 模块化并机冗余运行；当正常供电或后备电源任何一路发生 故障时，另一路 能够零时间切换为设备供电，无切换时延。 ——电源效率：＞92%。 ——后备电源供电时间≥6 小时。 ——采用锂电池。 ——具有对单体电池实时监测、均充、养护、远程维护功能，满足后备时间要求， 能实时监测电池备用时间。 ——工作环境温度：0℃～+40℃。 ——工作相对湿度：5%～90%（无凝露）。 ——电池放置于机柜内。
| 801-2-19-a | 出口移动电子支付设备 | 套 | 2 | 高速移动支付扫码终端参数： 1.功能要求 其能满足车主在车内完成支付的智能终端．支持二维码扫描、云闪付等全支付功能。 小型车和大型车的驾驶座位高低不同，为方便各类车型司机的使用；本项目要求在部分车道收费亭窗口上下安装1＃和2＃两个扫码终端，两个扫码终端使用串口或网线连接，视作一个设备。 扫码终端应符合具备行业内相关检测机构出具的产品检测报告。 应设置唯一的设备序列号。 应具备语音播报，提示交易状态功能。 应具备图文显示功能．提示支付状态、异常状态等信息。 应具备设备状态自检和状态上报功能，工作状态下出现网络故障、设备零部件故障情况下可通过提示音/图像自动报警。 应确保固件和软件不被非法注入或更新。 应支持标准串行接口RS-232接口。 应具备RJ45网络接口模块及4G通信模块。 应具备SE模块，SE模块技术要求应符合《收费公路移动支付技术规范第一册停车移动支付》附录A的规定。 应提供数字证书、密钥参数等数据的安全下载、更新和删除功能。 应具备终端交易记录存储和记录查询功能。 应具备智能操作系统的扫码终端，应具备日志记录和上传功能，支持SYSLOG或SNMP协议。 扫描区域可覆盖车窗大小； IP65的防护设计，满足防尘防水以及7*24h的户外恶劣环境使用； 产品内含嵌入式操作系统，集成运算单元，可完成复杂的业务逻辑和网络交互。 应能够识读标准的QR二维码。 2. 技术指标 采用横向扫码的方式。二维码最小的模块尺寸为1.905mmm时，扫码终端宜符合《收费公路移动支付技术规范》的规定，二维码识读距离在10-150cm,当扫码距离为80cm 时识读区域不宜小于40cm*40cm。 CPU性能：32-bit及以上微处理器，采用主流的ARM嵌入式系统，主频可以达到200MHZ以上； 嵌入式操作系统：linux或android操作系统； 存储：RAM内存不低于64M，FLASH存储不低于32M； 网络：≥1个1O/1OOMbps以太网接口，支持TCP/IP网络控制协议； 串口：≥1个标准RS232接口，用于外接工控机： 电源：支持 AC 220V±10％的电源输入，支持DC供电，应配备线控或相应开关； 外壳：金属材质； 支持手机支付码类别；标准QR 二维码； 支持微信、支付宝、云闪付等多种支付方式： 识读景深：不小于1000mm，支持偏差调节功能： 识读范围：扫码距离为800mm时（横向扫码方式），识读区域不小于400×400mm： 通讯接口：标准RS-232、RJ45有线以太网、4G全网通无线通信； 通讯方式：4G通讯；RS232串口通讯，有线以太网通讯。 工作温度：-30℃～+50℃ 环境相对湿度：≤95℃； 密封标准：IP65 3. 其他功能 识别镜头应具备防逆光措施； 支持云闪付； 配置4G模块； 按照采购方要求配置移动支付标识； 按照吉林省高速公路移动支付要求提供通讯协议。 4. 语音播报与显示 采用全彩屏LED屏幕，不低于64×64点阵； 应具备语音播报功能，可播报交易状态及提示语音等信息； 应具备图文显示功能，显示应包含缴费金额、扫码指引、扣费状态等信息。 设备管理要求：应具备固件远程更新功能和现场更新功能。 蒲烟高速：13.出口移动支付设备 支持多种支付方式，包括条码、非接触等，支持用户采用微信、支付宝、银联支付等； 支持二维码识读等； 非接触识别支持Type A, Type B卡及NFC识别等 支持语音播报； 支持图文显示，包含金额、扣费状态信息； 支持多种通讯方式，包括RS232、以太网、无线等。
| 801-1-8-a | 声光报警开关 | 个 | 5
| 801-1-8-b | 声光报警器 | 套 | 1
| 801-2-39 | 拾音器 | 台 | 4

## 电消防
清单编号 | 名称 | 数量 | 单位 | 技术指标
807-1-1-a | 火灾自动报警控制主机(联动型，含电源及蓄电池） | 10 | 台 | D火灾自动报警控制主机 具有预报警、火警阀值补偿、探测器状态监视等功能。通过网络，能简单地与一个对等的多控制器网络进行联网。联网系统上的所有控制器功能可在单个控制器或全功能显示屏上显示。 1) 火灾报警控制器应具备可靠性、应符合安装快提、操作简便、反应准确、易维护的要求。 2)火灾自动报警系统的性能应满足中华人民共和国国家标准:火灾自动报警系统设计规范(GB50116-2013)、火灾自动报警系统施工及验收规范(GB50166-92)。 3)系统所采用产品须通过中华人民共和国国家消防电子产品检测中心检验 一*配有 CPU 微处理器模块，每台主机可存储 2000 条以上的历史记录资料。-*带有大屏幕 LCD 液晶显示屏，能准确及时的显示出火灾信息和各种故障情况。报警信息始终显示在屏幕上，其余信息可任意滚动显示。全中文显示。 *报警响应时间:网络任何一个(最远距离) 节点报警/故障信号，故障及报警时间小于3秒。 -*主电源:AC220V+10%,-15%,50Hz; --*直流电源:DC24V (-10%~+10%); --*后备电池:DC12V~DC24V/10AH(8回路); -*使用温度范围:-10C~50C; -*回路容量:单回路连接>150 个智能地址; 一*控制器容量:单机可连接≥10 个回路，每个回路最多可连接≥180 个地址，单机最大容量不小于 1800 点。 -一*系统联网为无主再生网络型，系统内每一台火灾报警控制器均可控制、查询、访问任何一台火灾报警控制器的工作、报警状态。能提供上位机软件或者提供通信接口及协议以便二次开发应用。 --*总线最大长度:23000m (4mm线径): *通讯接口:应至少具有一个 RS232 和两个RS485标准通讯接口-*输出显示:全中文汉字输出;
807-1-2-a | 常规型双波长火焰探测器（含安装架） | 378 | 套 | 2 双波长火焰探测器 双波长火焰探测器应具有中国强制性产品认证 双波长火焰探测器特别安装在一个坚固的金属外壳内，用来满足恶劣的环境。外壳的防护等级达 IP67，可防止水和灰尘的进入。探测器采用内置微处理器，通过不断的自检来保证探测器每一分钟都处于正常工作状态，使之性能最佳，防止误报。, 主要技术指标: *工作原理:采用双波长火焰探测器，通过捕提火焰特有的燃烧变化频率和光谱分布特性来检测火灾; *视角范围:120度: *探测距离:60m(轴线方向，汽油0.5m') *响应时间:响应时问<12s: *工作电压:DC18V~DC32V *环境温度:-40C一70C *环境湿度:0~95%RH *保护类别:IP67
*新增 | 图像火灾探测器（含电源、支架、电源箱及所有安装附件） | 72 | 套 | 图像火灾探测器技术参数: (1 视频压缩标准:H264或H265 主码流视频分辨率:2560X 1440、2304 1296、1920X1080 视频锁率:25帧/秒 视频压缩码率:500kbps~8Mbps可调 网络图像延时:《300ms 视频输出:以太网接口，10/100M自适应 照度等级: 0.1Lux(彩色) /0.01Lux(黑白)信噪比:>50dB(2)输出 继电器报警输出:火警/故障各1路 干接点触点容量:0.3A/125VAC,1A/30VDC (3) 额定电压:24VDC 额定功率:低功耗，≤15W (4通讯接口 以太网接口:RJ-45接口10/100M自适应，1 个RS485:1个;继电器1个 2、图像火灾监控管理软件说明: 图像火灾监控管理软件可对隧道内的火警及设备故障实施集中监控; 可针对项目的直观可视化定制界面;图像视频;火警视频弹窗;具有报警主机校时功能:支持事件数据二次读取;对设备故障进行预判断。 (1) 在软件操作界面显示所有设备运行状态，可在界面查询设备的故障和报警 信息。 (2)可根据操作界面快速查找锁定设备位置，可快速确定故障或报警设备的实际位置(隧道内、变电所内等区域) (3) 设备识别火警时具有报警弹窗功能，图像视频进行远程观测。 (4)具有火灾报警控制器授时功能，同步火灾报警以及设备故障时间，确保火灾报警设备均具有真实时钟。5)支持二次读取，在现场网络或传输存在中断情况，在重新连接上的第一时间访问系统数据，确保无火警或故障信息遗漏。 (6)图像火灾监控管理软件可结合实际现场情况对于故障进行初步预判断，可帮助现场快速筛查故障，减轻维护成本。 (7)可在软件界面操作联动设备。
*新增 | 开关电源 | 30 | 套 | 配套
*新增 | 图像火灾管理服务器 | 1 | 个 | 配套
*新增 | 图像火灾监控软件平台 | 1 | 台 | 2、图像火灾监控管理软件说明: 图像火灾监控管理软件可对隧道内的火警及设备故障实施集中监控;可针对项目的直观可视化定制界面;图像视频;火警视频弹留;具有报警主机校时功能;支持事件数据二次读取;对设备故障进行预判断。 (1) 在软件操作界面显示所有设备运行状态，可在界面查询设备的故障和报警 信息。 (2) 可根据操作界面快速查找锁定设备位置，可快速确定故障或报警设备的实际位置(隧道内、变电所内等区域) (3) 设备识别火警时具有报警弹窗功能，图像视频进行远程观测 (4)具有火灾报警控制器授时功能，同步火灾报警以及设备故障时间，确保火灾报警设备均具有真实时钟。5)支持二次读取，在现场网络或传输存在中断情况，在重新连接上的第一时问访问系统数据，确保无火警或故障信息遗漏。 (6)图像火灾监控管理软件可结合实际现场情况对于故障进行初步预判断，可帮助现场快速筛查故障，减轻维护成本。 (7)可在软件界面操作联动设备。
807-1-3-a | 感温感烟探测器 | 20 | 个 | 配套
807-1-3-b | 地址码型多功能烟温复合探测器 | 20 | 套 | 5地址码多功能烟温复合探测器 使用复合型探测器，允许控制器根据建筑物或火灾危险的变化从一个探测器模式自动地改变到另一模式。也可以选择单个的复合型探测器作为两个探测器合起来运行，这使得不针对使用单个探测器类型或火灾可能随时间变化而变化的情况是最理想的。该探测器的设计可将代表探测器光学烟热组件状态的数字信号传送到远端火灾报警控制器。 控制器内的软件用来区分返回的光和热感应值，以根据软件配置的探测器种类发出警报或做出其它相关的响应。
807-1-3-c | 光缆探测器（含隧道拱顶安装所需全部材料） | 7110 | 米 | 根据规范的要求，对特长隧道采用两种探测方式，对于石庙、丸都山隧道除采用点式报警外，另外采用光纤分布式温度监测系统 (DTS)。由光纤分布式温度控制器、感温光缆以及光纤连接器件等构成。对隧道进行实时再线的灾情监测。 (1)光纤火灾自动报警系统功能 光纤用作温度探测的主要依据是光纤的光时域反射 (OTDR) 原理以及光纤的后向拉曼散射温度效应。 对隧道进行实时在线监控，把所监测区域的实时温度分布曲线显示在监控工作站上，实时监测各个区城的温度变化，做到预防为主。探测区域内一旦发现所测量环境温度值超过标准设定报警温度极限时,光纤分布式温度监测系统直接通过输出无源于接点信号的方式把实时报警信号传到火灾报警主机，火灾报警主机将信号传给数据光端机，经监控系统相关设备处理，以及时实现灭火联动控制措施。 DTS装置能够实时显示每隔1m各点的温度变化。连续监测信号，任意温度点报警，做到早期预警。 (2)系统设备选型 a.系统构成及说明 DTS装置为快速响应“可定位”线型温度监测系统，可采用单端连接方式(也可采用双端连接)，对探测光缆温度进行监测。报警区可编程并可按照用户的要求进行不同的设置。DTS控制单元应同火灾控制系统相连以提供火灾报警区的报警信号及运行和故障信号。 每一报警控制区有固定的多级定温报警及差温报警设定。报警值的设定可以由今后现场监测情况而从新修订。 b。DTS系统描述 DTS控制单元通过连接探测光缆组成了一个智能的探测器，对报警区域长度及报警点进行整体编程。 DTS控制单元通过N个继电毒模块接口把火灾报警信息输出,使得用户可直接通过接口由外部监控系统(火灾报警控制毒) 判定分区报警信号 (N个继电器模块根据客户要求、防火分区数量或消防工程的需要设定)。接点随着包络线变化 。 最大的开关功率: 60W 最大的开关电压:150 V直流 最大的开关电流:2 Amp 直流 DTS系统设定位置输出，可被用于提供外部显示。N个继电泰模块输出通过终端连接器完 成。 c.区域编程、PC显示及信息互换功能 DTS控制单元通过PC机在WINDOWS界面下由工程师调试编程来完成。设定区城长度及报警点，系统校订均采用相关软件来完成。 如果需要区域设定及报警点可以在以后通过此装置来改变。一台PC机可以连接在DTS控制单元用于显示。在PC上可实时显示光缆的温度轨迹，报警信号会突出显示，包括光缆受损点实际位置的确定 (4)布设方案 在石庙隧道1号变电所设置DTS (4km)2通道光纤分布式温度监测系统，在丸都山隧道1号变电所设置DTS (4km)2通道光纤分布式温度监测系统。探测光缆的一端分别连接在DTS系统控制单元的端口上，另一端沿隧道拱顶托架及钢丝敷设，直到敷设至隧道另一端。 (5)系统设备技术参数 a.光纤分布式温度监测系统 DTS(5km)2通道控制器技术指标 最大探测距离: 4km;通道数: 2通道;连接方式:单端;取样问隔: lm ;定位精度:lm;测量时间:7s/通道4通道小于30s ;温度精度:士IC;温度分辨率:士0.1C;空间分辨率:S2m ;最大报警分区:200个:通讯接口: 2个RS232接口，1个Ethernet;工作电压:24VDC电流:<2A:主机最大功率:200w ; 工作环境温度:0C-40C湿度:<95%相对湿度(无凝露)光纤受损后可自动检测并定位受损点。 主机环境要求 工作温度:0C-40C;存储温度:-40C-60C;湿度:95% 相对湿度(无凝露) b.感温探测光缆 感温探测光缆应具备良好的抗啮咬、抗震特性。所以感温探测光缆应具备坚固的护套，供良好的防护特性，但同时感温探测光缆也应该提供良好的温度传导性能，以保证快速的灾探测。 整个系统的衰减不得超过DTS控制单元的标度。光缆主要机械特性及使用方式见下表: (6)系统通讯 通过消防报警主机与榆林通信监控分中心及通化分中心，内设置隧道火灾报警计算机连接进行数据的互换。 DTS 控制单元提供有四种形式的信号输出端口:多路继电器输出; 2组RS232标准接口1组 Ethernet 口，分别用于电脑和 MODBUS。本项目具体配接如下: RS232/Ethernet 接口可与 PC 机相连，用于编程和工作后显示系统采集的温度信息。b) 另一组 RS232 接口与火灾报警主机相迹，通过消防报警主机将温度信息上传至及榆林通信监控分中心及通化分中心内的隧道火灾报警计算机上，以实现远程控制。 LED 显示屏输出用于电源、系统故障、光缆故障、温度报警等，LED 直接连接在 DTS 控制单元上，用于现场声光报警显示。
807-1-5-a | 光纤分布式温度监测系统控制器（4公里）2通道 | 1 | 台
807-1-6-a | 标准机柜（挂墙式,1422×610×200mm） | 10 | 个
807-1-7-a | 地址码式声光报警器 | 538 | 个 | 工作电压:DC18~30V 工作电流:小于等于60mA 声压级:75-100dB 防护等级:>IP65 环境湿度:10%--95%(不结露) 使用环境:温度:-40C~+70C;
807-1-8-a | 数据光端机（传输距离10km） | 3 | 对 | 配套
807-1-8-b | 数据光端机（传输距离40km） | 4 | 对 | 配套
807-1-11 | 地址式探测模块 | 1012 | 个 | 配套
807-1-12-a | 常规型手动按钮(100×100×60mm) | 542 | 套 | 地址码室外手动报警按钮 实现通过打破玻璃件来发出一个警报信号。 a.带有 LED 状态指示灯: 带测试锁匙，方便维护;b. 可选的透明绞链盖:C 提供室外用防水型，达到IP66;
807-1-13-a | 数据转换器 | 10 | 个 | 配套
807-1-13-b | 信号放大器 | 4 | 套 | 配套
807-1-14-a | 模块箱（含总线短路隔离器 500×700×150mm） | 87 | 个 | 配套
807-1-14-a | 模块箱（含总线短路隔离器）+开关电源500*700*150mm | 28 | 个 | 配套
807-1-14-b | 电源箱（IP67，含可供电8小时蓄电池及供电电缆） | 4 | 套 | 配套
807-1-14-c | 电源（24VDC/2A） | 1 | 个 | 配套
807-1-15-a | 地址码式消防泵启动按钮 | 499 | 个 | 消火栓泵启动按钮 在隧道消火栓及水成膜泡沫灭火箱内设置消火检泵启动按钮，为编码型，通过地址码模块接入报警控制总线。启动消火栓时，可直接按下按片，此时消火栓按钮的红色启动指示灯亮，黄色警示灯闪烁，表明已向消防报警主机发出报警信息，消防报警主机在确认了消火栓泵已启动运行后，就向消火栓按钮发出命令信号点亮绿色回答指示灯。 主要技术指标:1、电子编码，可现场改写 2、可重复使用，采用按下报警方式，按下后可用专用钥匙复位。 3、工作电压:DC24V 4、监视电流S0.8mA 5、防护等级:IP65 6、工作相对湿度:≤95%RH 7温度:-40C~+50C
807-1--16 | 软件 | 10 | 套 | 配套
报价总价应包含消防系统联动调试、软件的安装调试、硬件的调试及要求的配套材料。