## 技术要求
吉林国高网项目采购需求
序号 | 清单编号 | 品称 | 品牌型号 | 单位 | 数量
包1 | 桓集
| 801-1-3 | 工作站计算机 |  | 台 | 20 | 英特尔 酷睿i5处理器（3.4GHz）；内存：32GB DDR4内存；硬盘：2×2TB 7200转高速防震硬盘，做RAID 1数据镜像；光驱：16×DVD-ROM；24”TFT液晶显示器；不小于4GB显存的独立显存高速图形卡，集成7.1PCI声卡；10/100/1000Mbps自适应以太网卡；键鼠套装；接口：计算机标准接口。要求至少满足以上指标的品牌机。含符合吉林收费系统软件系统的操作系统软件。 预装WIN10及OFFICE。 不得安装McAfee 系列软件。
| 802-6-3 | 办公PC机 |  | 台 | 24 | 英特尔 酷睿i5处理器（3.4GHz）；内存：8GB DDR4内存；硬盘：1TB SATA7200rpm；光驱：16×DVD-ROM；24”TFT液晶显示器；不小于4GB显存的独立显存高速图形卡，集成7.1PCI声卡；10/100/1000Mbps自适应以太网卡；键鼠套装；接口：计算机标准接口。要求至少满足以上指标的品牌机。 预装WIN10及OFFICE。不得安装McAfee 系列软件。
| 803-1-3-a | 监控室计算机 |  | 套 | 1 | 英特尔 酷睿i5 处理器（3.4GHz）；内存：8GB DDR4内存；硬盘：lTB SATA7200rpm；光驱：16×DVD-ROM；24”TFT液晶显示器；不小于4GB显存的独立显存高速图形卡，集成7.1 PCI声卡；10/100/l000Mbps自适应以太网卡；键鼠套装；接口：计算机标准接口。要求至少满足以上指标的品牌机。预装WIN10及OFFICE。不得安装McAfee 系列软件。
| 803-1-3-b | 信息发布计算机 |  | 套 | 1
| 803-1-3-c | 图像控制计算机 |  | 套 | 1
| 803-1-3-d | 通信控制计算机 |  | 套 | 1
| 803-1-3-e | 火灾报警及电缆感温探测计算机 |  | 套 | 1
| 803-1-3-f | 照明控制计算机 |  | 套 | 1
| 803-1-3-j | 电力监控机通风控制计算机 |  | 套 | 1
| 803-1-3-g | 交通监控计算机 |  | 套 | 1 | 配备有源木质2.1音箱，独立外置功放系统，输出功率：6W×2+18W，信噪比85dB，具备防磁功能，其余同上
蒲烟
| 801-1-3-a | 管理工作站 |  | 套 | 5 | 计算机中安装应用软件，用于完成各种收费系统的功能。 主要技术指标如下： CPU：Corei7 四核处理器，主频≥3.4GHz ，3MB 高速缓存； 内存：≥8GB DDR3，可扩展至 16GB； 硬盘：≥1TB（7200rpm）； 独立显卡，4G 显存； 各收费站内计算机配置 19"高分辨率彩色液晶显示器； 显示器的技术指标如下： 最大分辨率：1920×1080； 平均亮度：300cd/m2； 对比度：600:1； 可视角度（水平/垂直）：160°/160°； 响应时间：不高于 12 ms； 行频：30～81 kHz； 场频：56～76Hz； 带宽：140MHz； TCO95/NUTEK 认证； 标准键盘、鼠标； 10/100/1000M 自适应以太网卡； 16 倍速 DVD ROM； 2 个以上 USB 3.0 接口。
| 801-1-3-b | 超限管理工作站 |  | 套 | 1 | CPU 主频≥2.8GHz。 内存：≥8GB。 独立显卡，1G 以上显存。 硬盘：≥1T。 不小于 22 寸宽屏液晶显示器。 标准键盘、鼠标。 10/100/1000M 自适应以太网卡。
| 801-1-3-e | 监控室管理计算机 |  | 套 | 1 | CPU 类型：Corei5 四核，主频≥3.4GHz； 内存：DDR3，≥4G； 硬盘：SATA Ⅱ，1TB； 显卡：独立显卡，显存≥1G； 网卡：千兆以太网卡； 操作系统：采用 Windows 7 或最新版本的操作系统； 显示器：22″液晶显示器，图像处理工作站可配置尺寸更大的显示器； 键盘鼠标：标准接口键盘、鼠标； 图像处理工作站配置高速图形卡：1G。
| 801-1-3-f | 视频管理计算机 |  | 套 | 1
| 801-1-3-g | 信息发布管理计算机 |  | 套 | 1
| 801-1-3-h | 主线供电监控工作站 |  | 套 | 1
| 803-7-3-a | 监控工作站 |  | 套 | 11 | CPU 类型：Corei5 四核，主频≥2.4GHz； 内存：DDR3，≥4G； 硬盘：SATA Ⅱ，1TB； 显卡：独立显卡，显存≥1G； 网卡：千兆以太网卡； 显示器：22″液晶显示器； 键盘鼠标：标准接口键盘、鼠标。 图像处理工作站配置高速图形卡：1G。
| 803-7-3-b | 图形拼接处理工作站 |  | 套 | 1 | CPU 类型：Corei5 四核，主频≥2.4GHz； 内存：DDR3，≥4G； 硬盘：SATA Ⅱ，1TB； 显卡：独立显卡，显存≥1G； 网卡：千兆以太网卡； 显示器：22″液晶显示器； 键盘鼠标：标准接口键盘、鼠标。 图像处理工作站配置高速图形卡：1G。
| 801-2-3 | 收费员显示器 |  | 套 | 5 | 采用不小于19”彩色液晶显示器，最佳分辨率不小于1280×1024、60Hz，响应时间不大于5ms，亮度不小于250cd/m2，颜色数量不小于16.7M色，对比度不小于800:1；抗静电、低辐射型；MTBF：15000小时，MTTR：0.5小时；使用环境温度：-15℃～50℃。
包2 | 桓集
| 801-1-5 | 激光打印机 |  | 台 | 7 | A3、A4幅面激光汉字打印机：速度：16ppm；分辨率：1200dpi×1200dpi；内存：4Mb；支持网络打印；MTBF>10000小时；MTTR<1小时。
| 801-1-6 | 彩色激光打印机 |  | 台 | 3 | 黑白打印速度：19ppm（A4），彩色打印速度：4ppm（A4）；分辨率：600dpi×600dpi；月打印负荷30000页；11个符合IEEE-1284-B标准的并行端口、1个USB2.0端口、内置10/100Base-TX以太网/快速以太网打印服务。
| 801-1-14 | 光盘刻录机 |  | 台 | 3 | 外置DVD刻录机；接口类型：USB2.0/IEEE1394；刻录机规格：DVD+/-R；CD读取速度48速；DVD读取速度16速；CD刻录速度48速；DVD刻录速度16速；CD复写速度24速；DVD复写速度4速；缓存区容量2MB；Firmware升级：支持。
| 801-2-3-a | 19寸彩色显示器 |  | 台 | 12 | 采用不小于19”彩色液晶显示器，最佳分辨率不小于1280×1024、60Hz，响应时间不大于5ms，亮度不小于250cd/m2，颜色数量不小于16.7M色，对比度不小于800:1；抗静电、低辐射型；MTBF：15000小时，MTTR：0.5小时；使用环境温度：-15℃～50℃。
| 新增 | 17寸彩色显示器 |  | 台 | 6 | 采用不小于17”彩色液晶显示器，最佳分辨率不小于1280×1024、60Hz，响应时间不大于5ms，亮度不小于250cd/m2，颜色数量不小于16.7M色，对比度不小于800:1；抗静电、低辐射型；MTBF：15000小时，MTTR：0.5小时；使用环境温度：-15℃～50℃。
| 801-6-5 | 收费员显示器 |  | 台 | 4 | 采用不小于19”彩色液晶显示器，最佳分辨率不小于1280×1024、60Hz，响应时间不大于5ms，亮度不小于250cd/m2，颜色数量不小于16.7M色，对比度不小于800:1；抗静电、低辐射型；MTBF：15000小时，MTTR：0.5小时；使用环境温度：-15℃～50℃。
| 802-6-4 | 激光打印机 |  | 台 | 10 | 单色A4幅面激光汉字打印机；速度：16ppm；分辨率：1200dpi×1200dpi；内存：4Mb；支持网络打印；MTBF>10000小时；MTTR<1小时。
| 803-1-6 | 激光打印机 |  | 台 | 1 | 内存：≥16MB，可扩展到256MB；打印幅面：A3、A4；分辨率：1200 × 1200dpi，打印速度≥16PPM；接口：RJ45；支持网络打印。
| 803-1-7 | 彩色喷墨打印机 |  | 台 | 1 | 分辨率：1200 × 600dpi；A3/A4幅面；内存：≥4MB，可扩展到16MB；内置汉字库；打印速度：黑色17PPM，彩色12PPM；接口：RJ45。
| 803-1-8 | 彩色扫描仪 |  | 台 | 1 | 类型：平面扫描仪；分辨率：基础600dpi，固定框架范围50dpi至9600dpi；扫描有效区域：297mm（纵长）×431mm（宽）；扫描速度≤2.88毫秒/行；USB2.0接口。
| 803-1-16 | 光盘刻录机 |  | 台 | 1 | 外置DVD刻录机；接口类型：USB2.0/IEEE1394；刻录机规格：DVD+/-R；CD读取速度48速；DVD读取速度16速；CD刻录速度48速；DVD刻录速度16速；CD复写速度24速；DVD复写速度4速；缓存区容量2MB；Firmware升级：支持。
蒲烟
| 801-1-14 | 光盘刻录机 |  | 台 | 1 | 可刻录 CD-R、CD-RW 盘片； 接口类型：USB 接口； 刻录速度：CD24X； 读取速度：CD24X。
| 801-1-36-g | 移动硬盘 |  | 台 | 1 | 读取速率达1050MB/S，写入速率达1000MB/S。具有IP55等级防水防尘性能。主流品牌，内存1TB。
| 801-1-5-a | 激光打印机 |  | 台 | 1 | 幅面：A3、A4； 打印速度：A4≥16ppm，A3≥11ppm； 内存：32M； 分辨率：1200dpi； 内置 10/100M 网卡、打印服务器及汉字库； MTBF>10,000 小时，MTTR<0.5 小时。
| 801-1-5-b | 彩色激光打印机 |  | 台 | 1 | 主流A4幅面彩色激光打印机
| 803-7-6 | 激光打印机 |  | 台 | 2 | 幅面：A3、A4； 打印速度：A4≥18ppm，A3≥9ppm； 内存：32M，可扩展至 128M； 分辨率：1200dpi； 内置打印服务器，以太网接口； MTBF＞10,000 小时，MTTR＜1 小时。
| 803-7-7 | 彩色打印机 |  | 台 | 1 | 主流A4幅面彩色激光打印机
| 802-2-6 | 传真机（G3) |  | 台 | 6 | 热敏
包3 | 桓集
| 801-1-31 | 立式空调 | 3匹立式冷暖型空调 | 台 | 4 | 3匹立式冷暖型空调。不大于1级能效。制冷量不小于6000W，制冷功率1600～2500W；制热量不小于8500W，制热功率不小于2000W。噪音不大于56dB。循环风量不小于1000m3/h。支持独立除湿功能。含配套漏电保护开关。
| 803-1-17-a | 立式空调 | 3匹立式冷暖型空调 | 台 | 1 | 3匹立式冷暖型空调。不大于1级能效。制冷量不小于6000W，制冷功率1600～2500W；制热量不小于8500W，制热功率不小于2000W。噪音不大于56dB。循环风量不小于1000m3/h。支持独立除湿功能。含配套漏电保护开关。
| 802-10-1-a | 专用空调 | 制冷量不小于7.7KW | 台 | 3 | 空调选用恒温恒湿专用精密空调: 机组核心动力采用全封闭涡旋式压缩机;蒸发器应具有较大换热面积，并且空气没有任何扰动流过机组;风机采用可调速后弯叶片离心风机，静压可在0-400P范围调节;膨胀阀采用电子式膨胀阀，可精确控制蒸发器中的制冷剂的供应量;过滤器采用金属柜架G4标准的可以反复冲洗的空气过滤器;采用电极式加湿系统，加湿量及进排水量均由电脑控制，加湿罐自动清洗程序确保加湿罐维持正常的加湿效率;电加热器具有完善过热保护功能和防电离作用;冷凝器外壳由抗腐蚀合金制成，采用外转子式轴流风机，噪音满足环保要求，风机调速器控制不同环境温度的风速，保证良好运行效果和节能;机组控制系统采用先进的微处理器来实现，提供方便准确的系统监控及参数设定功能，在正常使用的温度及湿度范围内，温度控制精度达士0.2C，湿度控制精度达士2%;通过联网监控网络可以实现对空调实时远程监控。制冷量不小于7.7kw，风量不小于2150m’/h，效能比不小于4.05，显热比不小于0.98;压缩机采用涡旋式压缩机，额定功率为1.9kw;翅片蒸发盘管迎风面积不小于0.29m;室内风机采用前弯叶片无蜗壳离心风机，额定功率282w;空气过滤器等级为EU4-5，总面积不小于2.2m，耐火级别为1级;电加热器总功率为2.5kw;加湿器加湿量不小于3kg/h,额定功率为2.25kw;整机噪音级别不大于48db。空调设计寿命在7x24小时连续运行平均无故障工作时间必须达到10年以上
| 802-10-a-b | 专用空调 | 制冷量不小于13.8KW | 台 | 1 | 空调选用恒温恒湿专用精密空调: 通过联网监控网络可以实现对空调实时远程监控。制冷量不小于13.8KW，风量不小于3470m/h，效能比不小于3.93，显热比不小于0.96;压缩机采用涡旋式压缩机，额定功率为3.2KW;翅片蒸发盘管迎风面积不小于0.47m;室内风机采用前弯叶片无蜗壳离心风机，额定功率563W;空气过滤器等级为EU4-5,总面积不小于3.6m，耐火级别为1级;电加热器总功率为3.2KW;加湿器加湿量不小于3kg/h，额定功率为2.25KW;整机噪音级别不大于51db。其他技术指标同上。
| 804-1-9 | 空调 | 制冷量不小于13.8KW | 套 | 5 | 空调选用恒温恒湿专用精密空调: 通过联网监控网络可以实现对空调实时远程监控。制冷量不小于13.8KW，风量不小于3470m/h，效能比不小于3.93，显热比不小于0.96;压缩机采用涡旋式压缩机，额定功率为3.2KW;翅片蒸发盘管迎风面积不小于0.47m;室内风机采用前弯叶片无蜗壳离心风机，额定功率563W;空气过滤器等级为EU4-5,总面积不小于3.6m，耐火级别为1级;电加热器总功率为3.2KW;加湿器加湿量不小于3kg/h，额定功率为2.25KW;整机噪音级别不大于51db。其他技术指标同上。
| 804-2-12-d | 空调 | 制冷量不小于13.8KW | 套 | 20 | 空调选用恒温恒湿专用精密空调: 通过联网监控网络可以实现对空调实时远程监控。制冷量不小于13.8KW，风量不小于3470m/h，效能比不小于3.93，显热比不小于0.96;压缩机采用涡旋式压缩机，额定功率为3.2KW;翅片蒸发盘管迎风面积不小于0.47m;室内风机采用前弯叶片无蜗壳离心风机，额定功率563W;空气过滤器等级为EU4-5,总面积不小于3.6m，耐火级别为1级;电加热器总功率为3.2KW;加湿器加湿量不小于3kg/h，额定功率为2.25KW;整机噪音级别不大于51db。其他技术指标同上。
蒲烟
| 801-1-31-a | 设备间空调 | 3匹立式冷暖型空调 | 台 | 1 | 3匹立式冷暖型空调。不大于1级能效。制冷量不小于6000W，制冷功率1600～2500W；制热量不小于8500W，制热功率不小于2000W。噪音不大于56dB。循环风量不小于1000m3/h。支持独立除湿功能。含配套漏电保护开关。
| 801-1-31-b | 空调 | 1P冷暖 | 台 | 1
包4 | 桓集
| 801-1-1-a | 服务器计算机（含FC HBA卡及FC线） |  | 台 | 8 | 1）含符合交通部及吉林收费系统软件系统系统的操作系统及数据备份恢复软件（双机热备）； （2）双路CPU，每颗CPU主频≥2.0GHz，每颗CPU核心数≥12； （3）内存：≥64GB； （4）硬盘支持RAID0/1/5，含10块1.2T 2.5寸SAS磁盘，10K rpm； （5）支持快速数据重构，每TB数据重构时间≤30min； （6）1000M自适应以太网网口数量：4个； （7）供电电压及适应范围：AC220V±20%； （8）配置冗余电源； （9）含FC HBA卡及FC线，应安装于设备机柜中。
| 801-1-1-a | 服务器计算机（含FC HBA卡及FC线） |  | 台 | 6 | 1）含符合交通部及吉林收费系统软件系统系统的操作系统； （2）双路CPU，每颗CPU主频≥2.0GHz，每颗CPU核心数≥12； （3）内存：≥64GB； （4）硬盘支持RAID0/1/5，含10块1.2T 2.5寸SAS磁盘，10K rpm； （5）支持快速数据重构，每TB数据重构时间≤30min； （6）1000M自适应以太网网口数量：4个； （7）供电电压及适应范围：AC220V±20%； （8）配置冗余电源； （9）含FC HBA卡及FC线，应安装于设备机柜中。
| 801-1-36-f-12 | 综合管理一体机 |  | 台 | 2 | 2U机架式融合一体机，配置2颗8核心至强4110处理器，配置4×16GB内存。整机支持24内存槽位，最大可扩展内存≥768GB；支持RDIMM/LRDIMM内存类型；实配一块RAID卡，配置2GB缓存，掉电瞬间，RAID卡内存信息写到flash，提供永久保护。支持Raid 0/1/10/5，配置2块6TB NL SAS硬盘。支持SAS/SATA HDD/SSD硬盘，配置4×GE网卡，最大支持10个PCIe槽位热插拔冗余电源，硬件集成1个独立管理GE端口，支持SNMP、IPMI，提供虚拟KVM、虚拟媒体、SOL、远程控制、硬件监控等特性，支持设备管理，节点组管理，部分BIOS/BMC参数的批量配置复制，部分OS版本的批量安装。配置2颗虚拟化软件授权许可，1年技术支持服务。配置1套windows server 2019 标准版操作系统。含安装附件、配套线缆等。
| 802-5-9 | 服务器（含线缆） |  | 套 | 1 | 服务器（会议电视）： 可放入42U标准机柜；2U机架式服务器；处理器：2颗Intel XeonE5-2620V4处理器，主频2.1GHz，8核心；32GB DDR4内存，内存插槽≥24；3×300GB 1万5千转SAS热插拔硬盘；独立八通道SAS 2GB缓存RAID卡，支持RAID0、1、5、6等；2个千兆以太网口，提供管理专用以太网接口；冗余电源；DVD-RW光驱；机架安装导轨；提供中文版服务器管理软件；数据保护：配置中文正版数据安全保护软件，保护服务器数据安全；虚拟化软件；支持符合公安部等保三级的操作系统；稳定性要求：主板支持高温耐腐蚀；含配缆。
| 803-1-1-b | 数据库服务器（含服务器管理软件） |  | 套 | 1 | 处理器类型:≥4颗Intel Xeon Gold 5118以上规格CPU，12核心，主频:≥2.3CHz: 内存类型: ≥4*32GB DDR4 Memory (2Rx4,1.2V)2666WMHz RDTWM:硬盘容量及数目：≥4块2. 5英寸600G 10K SAS热插拔硬盘，热插拔硬盘最大可支持16块硬盘，硬盘插槽同时支持SAS、SATA； 阵列控制器：1G cache内置12Gbps SAS/SATA端口，支持0，1，5 RAID级别， 最大支持4GB闪存； 网卡：标配2个4口千兆网卡，端口带宽向下兼容； 电源：≥2个750W热插拔电源； 散热：冗余热插拔系统风扇； 服务：3年7 × 24小时电话支持，宕机4小时上门服务，提供：原厂上架安装或系统安装服务，原厂3年故障硬盘免回收服务。
| 803-1-1-d | 视频检测管理服务器（含显示器） |  | 套 | 1 | 可放入42U标准机柜；2U机架式服务器；处理器：2颗Intel XeonE5-2620V4处理器，主频2.1GHz，8核心；32GB DDR4内存，内存插槽≥24；3×300GB 1万5千转SAS 热插拔硬盘；独立八通道SAS 2GB缓存RAID卡、支持RAID0、1、5、6等；2个千兆以太网口，提供管理专用以太网接口；冗余电源；DVD-RW光驱；机架安装导轨；提供中文版服务器管理软件；数据保护：配置中文正版数据安全保护软件，保护服务器数据安全。含显示器、键盘、鼠标
蒲烟
| 801-1-1-d | 收费站数据服务器（1+1热备份，含热备份软件） |  | 套 | 2 | 收费站数据服务器（1+1热备份，含热备份软件） 机架式服务器，具有高可靠性和高存储能力，支持自动重新引导，磁盘支持 热插拔，热插拔冗余电源，热插拔冗余风扇； 支持主流的 Windows Server 或 Linux Server 系统； 双路 CPU，每颗 CPU 主频≥2.0GHz，每颗 CPU 核心数≥12； 至少配置 64GB 内存； 至少可用空间 4TB，支持 RAID0/1/5； 宜支持快速数据重构，每 TB 数据重构时间≤30min； 配置 4 个千兆自适应以太网网口； 磁盘阵列卡：1 块，支持 RAID5； 供电电压及适应范围：AC220V±20%。
| 801-1-1-e | ETC门架服务器（1+1热备份，含热备份软件） |  | 套 | 2 | ETC门架服务器（1+1热备份，含热备份软件） 机架式服务器，具有高可靠性和高存储能力，支持自动重新引导，磁盘支持 热插拔，热插拔冗余电源，热插拔冗余风扇； 支持主流的 Windows Server 或 Linux Server 系统； 双路 CPU，每颗 CPU 主频≥2.0GHz，每颗 CPU 核心数≥12； 至少配置 64GB 内存； 至少可用空间 4TB，支持 RAID0/1/5； 宜支持快速数据重构，每 TB 数据重构时间≤30min； 配置 4 个千兆自适应以太网网口； 磁盘阵列卡：1 块，支持 RAID5； 供电电压及适应范围：AC220V±20%。
| 801-1-1-f | 视频管理服务器 |  | 套 | 1 | 视频管理服务器 CPU：Intel Xeon E7 及以上，可扩展至双 CPU； 控制器：SCSI 控制器，支持 RAID 0/1/1+0/5/6； 内存：4×8G ECC，可扩展至 32GB； 硬盘：2×300G 10000rmp 热插拔； 主板扩展槽：至少支持 4 个 PCI-Express 插槽； 视频：集成的视频控制器； 网卡：4×1000Mbps 网卡； 接口：标准的串口、并口、SCSI 接口、ESATA 接口及其他接口； 显示器：19”液晶显示器； 键盘：标准键盘； DVD-ROM：16 倍速； 电源：热插拔冗余电源； 自带操作系统：Windows server 2008 R2 及以上。
| 803-1-1-c | 监控室服务器（含操作系统软件及专用管理软件） |  | 套 | 1 | 监控室服务器（含操作系统软件及专用管理软件） CPU：Intel Xeon E5-2620 V4*2 及以上； 控制器：SCSI 控制器，支持 RAID 0/1/1+0/5/6； 内存：4×8G ECC，可扩展至 32GB； 硬盘：2×300G 10000rmp 热插拔； 主板扩展槽：至少支持 4 个 PCI-Express 插槽；视频：集成的视频控制器； 网卡：4×1000Mbps 网卡； 接口：标准的串口、并口、SCSI 接口、ESATA 接口及其他接口； 显示器：19”液晶显示器； 键盘：标准键盘； DVD-ROM：16 倍速； 电源：热插拔冗余电源； 自带操作系统：Windows server 2008 R2 及以上。
| 803-7-1-a | 容错服务器 |  | 台 | 1 | 容错服务器 主机模块配置双路八核 Xeon E5-2620V4 2.10GHz 处理器，20MB 高速缓存； 主机模块配置 16GB ECC RDIMM DDR4 内存，最大支持 384GB； 主机配置2块240G SSD MLC企业级固态硬盘（系统盘），2块 2.0TB 7200转SATA企业级硬盘，最多可支持 48TB以上；集成硬件SAS RAID 控制卡，支持RAID0/1/5等； 主机配置 4 个千兆自适应以太网网口，主机间冗余网络共享 IP 地址，故障时不中断切换。 主机模块配置 I/O 扩展插槽：3 个 PCI-E（x8 Gen 3.x 全高），5 个 USB2.0； 配置 Windows Server 2012 R2 操作系统，同时支持 Linux 等系统。 配置系统管理软件能实现对整个服务器硬件及软件系统进行全面的监控管理； 配置冗余交流电源。 同一站区内服务器通过 KVM 切换器共用键盘、鼠标和显示屏。
| 803-7-1-b | 视频存储服务器 |  | 台 | 1 | 视频存储服务器 CPU：Intel Xeon E5-2620 V4*2 及以上； 控制器：SCSI 控制器，支持 RAID 0/1/1+0/5/6； 内存：4×8G ECC，可扩展至 32GB； 硬盘：2×300G 10000rmp 热插拔； 主板扩展槽：至少支持 4 个 PCI-Express 插槽；视频：集成的视频控制器； 网卡：4×1000Mbps 网卡； 接口：标准的串口、并口、SCSI 接口、ESATA 接口及其他接口； 显示器：19”液晶显示器； 键盘：标准键盘； DVD-ROM：16 倍速； 电源：热插拔冗余电源； 自带操作系统：Windows server 2008 R2 及以上。
| 803-7-1-c | 视频管理服务器 |  | 台 | 1 | 视频管理服务器 CPU：Intel Xeon E7 及以上，可扩展至双 CPU； 控制器：SCSI 控制器，支持 RAID 0/1/1+0/5/6； 内存：4×8G ECC，可扩展至 32GB； 硬盘：2×300G 10000rmp 热插拔； 主板扩展槽：至少支持 4 个 PCI-Express 插槽； 视频：集成的视频控制器； 网卡：4×1000Mbps 网卡； 接口：标准的串口、并口、SCSI 接口、ESATA 接口及其他接口； 显示器：19”液晶显示器； 键盘：标准键盘； DVD-ROM：16 倍速； 电源：热插拔冗余电源； 自带操作系统：Windows server 2008 R2 及以上。
包5 | 桓集
| 801-1-13-a | 企业路由器 |  | 台 | 3 | 企业级无线路由器，支持WIFI6,8电口
| 801-1-17-a | 站级网络交换机 |  | 台 | 6 | 站级交换机 （1）支持线速转发交换容量不小于192Gbps，包转发速率不小于137Mpps；（2）至少24个10/100/1000M（全交换）端口和2个SFP千兆以太网光口；（3）能够与工业交换机组成2芯环网保护，光模块配置数量需满足环网要求，可网管；（4）支持IGMP Snooping，IGMP，组播VLAN等组播协议；（5）支持VLAN功能，支持4K符合IEEE 802.1Q标准的VLAN，支持基于端口的VLAN和基于协议的VLAN；（6）支持全双工，支持IEEE 802.3x流控（全双工），支持背压式流控（半双工）；（7）支持IPv4和IPv6的三层路由功能；（8）MAC地址表：16K，地址自学习，IEEE802.1 D标准，支持静态MAC地址1K；（9）支持流量控制（Flow Control），支持服务质量（QoS），生成树协议支持，广播风暴抑制，802.1x认证支持，支持端口汇聚，镜像智齿等；（10）工作温度：-5℃～45℃；（11）工作湿度：5%～95%（12）支持IP/Mac地址注册绑定。
| 801-1-36-f-3 | 接入交换机 |  | 台 | 1 | 交换容量：≥590Gbps，包转发率：≥250Mpps，配置≥48个10/100/1000Base-T自适应以太网端口，≥4个万兆SFP+口（配置≥4个万兆光模块），双电源，双风扇支持分布式设备管理，分布式链路聚合，分布式弹性路由，支持静态路由支持RIPv1/v2，支持OSPFv1/v2，OSPFv3支持包过滤功能，提供基于源MAC地址、目的MAC地址、源IP（IPv4/IPv6）地址、目的IP（IPv4/IPv6）地址、TCP/UDP端口号、VLAN的流分类，支持对端口接收报文的速率和发送报文的速率进行限制，最小粒度为8Kbp，支持802.1X认证/集中式MAC地址认证，支持电源的告警功能，风扇、温度告警。含安装附件、配套线缆。
| 801-1-36-f-4 | 核心交换机 |  | 台 | 2 | 槽位数量：≥3，支持VxVLAN虚拟化功能。交换容量：≥15.36Tbps；IPV4包转发能力：≥2880Mpps；配置双交换路由引擎、冗余电源。单卡支持：≥24端口千兆以太网电接口（RJ45），≥20端口千兆以太网光口（SFP，LC），≥4端口万兆以太网光接口（SFP+，LC），≥4万兆光模块。支持IEEE 802.1d（STP）/802.1w（RSTP）/802.1s（MSTP），支持基于端口、协议、子网和MAC的VLAN划分，支持L3 MPLS VPN，支持OSFP、RIPv2及BGPv4报文的明文及MD5密文认证，支持设备在线状态监测机制，实现对包括主控引擎，背板，芯片和存储等关键元器件进行检测。支持主控板1+1冗余备份，支持电源1+1冗余备份。支持RIPv1/v2，支持ICMPv6，支持ICMPv6重定向，支持6to4隧道，支持IPv6和IPv4双线。含安装附件、配套线缆。
| 801-1-36-f-6 | 服务器区域接入交换机 |  | 台 | 2 | 交换容量：≥590Gbps，包转发率：≥250Mpps，配置≥48个10/100/1000Base-T自适应以太网端口，≥4个万兆SFP+口（配置≥4个万兆光模块），双电源，双风扇支持分布式设备管理，分布式链路聚合，分布式弹性路由，支持静态路由支持RIPv1/v2，支持OSPFv1/v2，OSPFv3支持包过滤功能，提供基于源MAC地址、目的MAC地址、源IP（IPv4/IPv6）地址、目的IP（IPv4/IPv6）地址、TCP/UDP端口号、VLAN的流分类，支持对端口接收报文的速率和发送报文的速率进行限制，最小粒度为8Kbp，支持802.1X认证/集中式MAC地址认证，支持电源的告警功能，风扇、温度告警。含安装附件、配套线缆。
| 801-1-36-f-8 | 运维管理区交换机 |  | 台 | 1 | 1U机架式，包转发率：≥90Mpps，以太网交换机主机，支持≥24个10/100/1000Base-T电口，支持≥4个1G/10G BASE-X SFP+端口，支持AC，单电源。支持基于端口的VLAN 支持QinQ 支持Voice VLAN 支持协议VLAN 支持MAC VLAN。支持GE端口聚合，支持10GE端口聚合，支持静态聚合，支持动态聚合。支持802.1X认证，支持基于端口的认证和基于MAC的认证，支持用户分级管理，支持AAA认证，支持IPv4/IPv6静态路由。含安装附件、配套线缆。
| 801-1-36-f-14 | 交换机 |  | 台 | 3 | 1U机架式，包转发率：≥60Mpps，以太网交换机主机，支持≥24个10/100/1000 Q千兆电口，支持≥4个1G SFP端口，支持AC，单电源；支持基于端口的VLAN，支持QinQ，支持Voice VLAN，支持协议VLAN，支持MAC VLAN支持IPv4/IPv6静态路由，支持RIP/RIPng，OSPFV1/V2/V3；支持静态域名解析；含安装附件、配套线缆等。
| 801-2-30-a | 网络交换机 |  | 台 | 3 | 最少48个10/100/1000Mbps端口，支持10M/100M/1000M自适应及全双工/半双工自动调协。自动适应MDI/MDIX模式，至少具有2路可用于远距离光纤连接的100/1000 BASE-FX端口，连接距离不小于2公里，具有可增加100BASE-FX光纤模块功能。具有IEEE 802.3x流量控制功能，交流电源输入：100～240VAC，50～60Hz内置通用电源。运行温度：-15℃～50℃，相对湿度5%～95%无凝结。通过FCC A级、CE A级、VCCI A级、C-Tick A级、BSMI A级电磁辐射（EMI）认证。通过UL（UL1950）安全认证。
| 801-2-30-b | 视频以太网交换机（三层以太网交换机） |  | 台 | 3 | 三层以太网交换机；最少48个内置10/100Mbps；具有4路可用于远距离光纤连接的100/1000M BASE-FX端口，连接距离2公里；支持冗余电源；8.8Gbps交换架构；所有双绞线端口支持MDI/MDIX上连端口自适应；支持RIP-1，RIP-2，OSPF路由协议，DVMRP，PIM Dense mode组播路由协议；支持802.1Q VJAN，GMRP组播，支持IGMP侦听，802.1p优先级队列，端口镜像；支持多层ACJ和QoS控制；管理员定义的端口安全性；802.1x端口接入控制；每端口带宽控制；广播风暴控制；802.3x流量控制；支持兼容的802.1d生成树和802.1w快速生成树，以使用冗余备份桥接路径；支持SNMPv.1，v.2c，v.3网络管理，支持RMON。
| 801-2-30-d | 交换机（6个百兆电口） |  | 个 | 6 | 适用网络：中小型网络；端口数量：6电口；网管类型：非网管
| 802-5-3-b | 以太网交换机 |  | 台 | 1 | 至少24个10/100base-TX，至1个可扩展模块端口:19.2bps交换容量; 支持MDI/MDI-X自适应1100M光接口，SC接口形式，传输距离2km、15km和40km2x1000M光接口，SF接口形式，传输距离500m、10km、40km、80km，2x10/100/1000M自适应电接口，支持MDI/MDIX自适应9600串行控制接口;地址表存储空间>8k;支持IEEE 802.3、IEEE 802.3u、IEEE 802.3z、IEEE 802.3x、IEEE 802.1q、IEEE 802.1x、IEEE802.1x RADIUS认证、IEEE802.1x透传;支持802.1p协议，支持4级基于端口、VLAN和DSCP的优先级设置，流量控制: 支持基于IEEE 802.3X的流量控制，支持端口入口速率限制，从64K起连续可设，支持端口和MAC地址的捆绑，防止用户私接，捆绑数目1K，支持动态绑定，支持MAC地址过滤，封锁非法用户，支持风暴抑制，抑制能力连续可设， 遵循IEEE802.3ad/LACP端口据绑;支持ZGMP集群管理，支持SNMP MIB，MIB II(RFC1213)，Bridge MIB(RFC 1493)及私有MIB，支持RMON中的,2,3,9组(统计,历史，告警，事件)，支持端口入口和出口镜像，可通过TFTP方式进行软件升级，支持线缆测试功能，支持Console/Telnet管理，支持SSH2.0管理。 (自带防火墙)
| 802-6-2-a | 二层以太网交换机(48个10/100Mbps端口） |  | 台 | 2 | 二层以太网交换机（大路、太平收费站） 至少48个10/100Mbps端口，支持10M/100M自适应及全双工/半双工自动协调功能；自动适应MDI/MDIX模式，具有可增加光纤模块功能；具有IEEE 802.3x流量控制功能，交流电源输入：100～240V AC，50～60Hz内置通用电源；运行温度：0℃～50℃，相对湿度5%～95%，无凝结；通过FCC A级、VCCI A级、C-Tick A级、BSMI A级电磁辐射（EMI）认证；通过UL（UL1950）安全认证。
| 802-6-2-b | 二层以太网交换机(48个10/100Mbps端口，具有2个可用于远距离光纤连接的100/1000BASE-FX端口） |  | 台 | 1 | 至少48个10/100Mbps端口，支持10M/100M自适应及全双工/半双工自动协调功能；自动适应MDI/MDIX模式，具有2个可用于远距离光纤连接的100/1000BASE-FX端口，连接距离2公里，具有可增加光纤模块功能；具有IEEE 802.3x流量控制功能，交流电源输入：100～240V AC，50～60Hz内置通用电源；运行温度：0℃～50℃，相对湿度5%～95%，无凝结；通过FCC A级、CE A级、VCCI A级、C-Tick A级、BSMI A级电磁辐射（EMI）认证；通过UL（UL1950）安全认证。
| 802-6-2-c | 二层以太网交换机(24个10/100Mbps端口，具有2个可用于远距离光纤连接的100/1000BASE-FX端口） |  | 台 | 2 | 二层以太网交换机（榆林监控通信站、榆林养护工区） 至少24个10/100Mbps端口，支持10M/100M自适应及全双工/半双工自动协调功能；自动适应MDI/MDIX模式，具有2个可用于远距离光纤连接的100/1000BASE-FX端口，连接距离2公里，具有可增加光纤模块功能；具有IEEE 802.3x流量控制功能，交流电源输入：100～240V AC，50～60Hz内置通用电源；运行温度：0℃～50℃，相对湿度5%～95%，无凝结；通过FCC A级、CE A级、VCCI A级、C-Tick A级、BSMI A级电磁辐射（EMI）认证；通过UL（UL1950）安全认证。
| 803-1-5-a | 网络视频以太网交换机（三层交换） |  | 套 | 2 | 视频以太网交换机： 背板带宽：20.8Tbps，包转发率：2880Mpps；端口描述：48 GE以太网电接口， 8×10GE光口，八个10GE SFP+ LC光模块；光模块满足距离传输要求，其余指标同三层以大网交换机。
| 803-1-5-b | 三层以太网交换机 |  | 套 | 1 | 三层以太网交换机（监控中心）： 应用层级：三层 ；背板带宽：20.8Tbps，包转发率：2880Mpps；电源电压：AV，端口描述：48GE以太网电接口，四个10GE SFP+ LC光模块；电源冗余；环境标准工作温度：0-45℃，相对湿度10%-90%（无凝露〉；支持4000个VLAN，支持Guest VLAN、Voice VLAN、支持基于MAC／协议／IP子网／策略／端口的VLAN、 支持1:1和N: 1 VLAN 交换功能；支持WRED；支持报文的802. lp 和DSCP优先级重新标记；支持L2(Layer 2)-L4(Layer 4）包过滤功能，提供基于源MAC地址、目的MAC地址、源IP地址、目的IP地址、端口、协议、VLAN的非法帧过滤功能；支持基于队列限速和端口整形功能；支持二层静态组播MAC；支持MAC模式转发；快速离开机制；支持组播VLAN；支持MLD Snooping；支持可控组播；基于端口的组播流量统计；支持PIM-SM、PIM-DM、PIM-SSM；支持MSDP；支持堆叠；支持MAC地址强制转发（MFF) ；支持虚拟电缆检测（VCT)；支持以太网OAM(802.3 ah和 802. lag）；支持本地端口镜像和远程端口镜像（RSPAN），支持观察端口正常转发报文；支持Telnet远程配置、维护；支持SNMP vl/v2/v3；支持RMON；支持网管系统、支持WEB网管特性；支持系统日志、分级告警；支持GVRP协议；支持MUX VLAN功能；用户分级管理和口令保护；支持防止DOS、ARP攻击功能、ICMP防攻击；支持IP、 MAC、 端口、 VLAN 的组合绑定；支持端口隔离、 端口安全、 Sticky MAC；支持黑洞MAC地址；支持MAC地址学习数目限制；支持IEEE 802. lX认证， 支持单端口最大用户数限制；支持AAA 认证，支持 Radius、TACACS、NAC等多种方式；支持SSH V2.0；支持HTTPS；支持CPU保护功能；支持黑名单和白名单纠错。
| 803-1-5-b | 三层以太网交换机 |  | 套 | 1 | 三层以太网交换机（服务区监控）： （1）支持线速转发交换容量不小于192Gbps，包转发速率不小于137Mpps。（2）至少24个10/100/1000M（全交换）端口和2个SFP千兆以太网光口。（3）支持VLAN功能，支持4K个符合IEEE 802. l Q标准的VLAN，支持基于端口的VLAN和基于协议的VLAN。（4）支持全双工，支持IEEE 802. 3x流控（全双工），支持背压式流控（半双工）。（5）支持IPv4和IPv6的三层路由功能。（6）MAC地址表：16K，地址自学习，IEEE 802. 1 D标准，支持静态MAC地址1K。（7）支持流量控制（Flow Control），支持服务质量（QoS），生成树协议支持，广播风暴控制，802. 1x认证支持，支持端口汇聚，镜像支持等。（8）工作温度：-5℃～45℃。（9）工作湿度：5%～95%。（10）支持IP/MAC地址注册绑定。
| 803-1-5-c | 汇聚交换机 |  | 套 | 1 | 汇聚交换机： 1、交换容量≥200Tbps、包转发率≥10000Mpps。若官网存在双参数，以最小值为准。2、主引擎与交换网板物理分离；主控引擎≥2；独立交换网板≥2；整机业务板槽位数≥4。3、支持没槽位转发能力≥2.4Tbps。4、为保证设备散热效果和可靠性，配置相关设备。5、配置风道设计。6、支持扩展颗粒化电源，支持M+N电源冗余（AC和DC均支持），电源插槽个数≥4。7、支持VxLAN二层网关、三层网关，支持BGP EVPN，实现自动建立隧道。 8、支持MPLS L3VPN、MPLS L2VPN（VPLS，VLL）、MPLS-TE、MPLS QoS。9、实配：双主控、双电源、满配交换网板、≥48个万兆光（支持插拔80KM万兆光模块），≥48个千兆电，两条万兆堆叠线缆。10、原厂质保3年。 11、至少配置6个80KM万兆光模块。
| 803-2-9-a | 二层网络交换机 |  | 套 | 4 | 二层网络交换机： 最少16个10/100Mbps端口，支持10M/100M自适应及全双工/半双工自动协调。至少具有2路可用于远距离光纤连接的100/1000 BASE-FX端口，连接距离不小于2公里，具有可增加100BASE-FX光纤模块功能。具有IEEE 802.3x流量控制功能，交流电源输入：100～240VAC，50～60Hz内置通用电源。运行温度：-15℃～50℃，相对湿度5%～95%无凝结。
| *新增 | 站级网络交换机（对讲） |  | 套 | 2 | 站级交换机 （1）支持线速转发交换容量不小于192Gbps，包转发速率不小于137Mpps；（2）至少24个10/100/1000M（全交换）端口和2个SFP千兆以太网光口；（3）能够与工业交换机组成2芯环网保护，光模块配置数量需满足环网要求，可网管；（4）支持IGMP Snooping，IGMP，组播VLAN等组播协议；（5）支持VLAN功能，支持4K符合IEEE 802.1Q标准的VLAN，支持基于端口的VLAN和基于协议的VLAN；（6）支持全双工，支持IEEE 802.3x流控（全双工），支持背压式流控（半双工）；（7）支持IPv4和IPv6的三层路由功能；（8）MAC地址表：16K，地址自学习，IEEE802.1 D标准，支持静态MAC地址1K；（9）支持流量控制（Flow Control），支持服务质量（QoS），生成树协议支持，广播风暴抑制，802.1x认证支持，支持端口汇聚，镜像智齿等；（10）工作温度：-5℃～45℃；（11）工作湿度：5%～95%（12）支持IP/Mac地址注册绑定。
| *新增 | 网络交换机（对讲） |  | 套 | 6 | 最少24个10/100/1000Mbps端口，支持10M/100M/1000M自适应及全双工/半双工自动调协。自动适应MDI/MDIX模式，至少具有2路可用于远距离光纤连接的100/1000 BASE-FX端口，连接距离不小于2公里，具有可增加100BASE-FX光纤模块功能。具有IEEE 802.3x流量控制功能，交流电源输入：100～240VAC，50～60Hz内置通用电源。运行温度：-15℃～50℃，相对湿度5%～95%无凝结。通过FCC A级、CE A级、VCCI A级、C-Tick A级、BSMI A级电磁辐射（EMI）认证。通过UL（UL1950）安全认证。
蒲烟
| 801-1-13-a | 外部路由器 |  | 台 | 1 | 架构：模块化路由器，支持冗余电源； 端口：≥4 个千兆光/电口； 性能：包转发能力≥40Mpps； 支持 IPv6 协议； IP 路由：支持静态路由，RIP/RIPng、OSPF、OSPFv3、BGP、路由策略等路由协议和策略； 支持 IPsec、L2TP、GRE 等； 支持国密算法； 支持 SNMP 等网管方式。
| 801-1-17-b | 收费站三层以太网交换机（6光48电） |  | 台 | 1 | 支持线速转发交换容量不小于 192Gbps，包转发速率不小于 137Mpps； 至少 48 个 10/100/1000M（全交换）端口和 6 个 SFP 千兆以太网光口； 能够与工业交换机组成 2 芯环网保护，可网管； 支持 IGMP Snooping，IGMP，组播 VLAN 等组播协议； 支持 VLAN 功能，支持 4K 个符合 IEEE 802.1Q 标准的 VLAN，支持基于端口 的 VLAN 和基于协议的 VLAN； 支持全双工，支持 IEEE 802.3x 流控（全双工），支持背压式流控（半双工）；支持 IPv4 和 IPv6 的三层路由功能； MAC 地址表：16K，地址自学习，IEEE 802.1D 标准，支持静态 MAC 地址 1K； 支持流量控制（Flow Control），支持服务质量（QoS），生成树协议支持，广 播风暴控制，802.1x 认证支持，支持端口汇聚，镜像支持等； 工作温度：-15℃～45℃； 工作湿度：5％～95％。
| 801-2-9-a | 收费广场数据以太网交换机 |  | 台 | 2 | 至少 24/48 个 10M/100/1000Mbps 端口；简单网管； 至少包含 2 个光口。
| 801-2-9-b | 收费站视频以太网交换机 |  | 台 | 1 | ·24 个 10/100/1000 Base TX 端口，4 个千兆 SFP Combo 可选端口； ·设备支持堆叠，并且支持堆叠冗余，背板带宽不少于 380G； ·支持工业以太环网功能，环网自愈时间小于 5ms； ·支持 IP, VLAN 和多播路由； ·IP 路由协议支持 RIP v1 / v2, OSPF v1/v2； ·支持 3 层多播协议，PIM-DM 和 PIM-SM, DVMRP, IGMP v1/v2/v3； ·支持 VRRP 虚拟冗余路由协议； ·支持 LLDP 链路层发现协议和网络管理软件用于自动绘制拓扑和批量设备管理； ·支持 802.1s MSTP 多生成树和 802.1w RSTP 快速生成树协议实现网络冗余； ·支持 512 个 VLAN 组，GVRP/GMRP 和 protocol VLAN； ·支持 802.3ad LACP 静态聚合协议，支持最多 6 个聚合组，单播和多播负载平衡； ·支持 IEEE 802.1x Port-Based 认证，RADIUS 和 TACACS client, SSH, SSL, TLS, 端口绑定实现安全管理。
| 801-2-9-c | 治超系统以太网交换机 |  | 套 | 2 | 具有 6 个 10/100M 自适应网口，1 个 10/100/1000M 自适应电口、和 2 个 1000M 单模光口 l 支持 MODBUS/UDP 远程监控及各种主流组态软件 l 支持 QoS 技术，每个端口可自定义流量优先权 l 支持端口镜像功能 l 具备对关键运行参数的监控报警输出 l 超过 10 万小时的平均无故障时间 l 无风扇-40℃~74℃工作环境温度 l 支持 VLAN 划分，静态多播，网络风暴抑制，端口监控，环网报警。
| 802-5-3-a | 以太网交换机 |  | 台 | 2 | 两层交换机，8个10/100M接口
| 803-2-9-c | 服务区以太网交换机（24个TX端口和4个千兆SEP光口） |  | 套 | 1 | 24个10/100/1000 Base TX端口，4个千兆SFP Combo可选端口。
| 803-2-9-d | 核心以太网交换机 |  | 套 | 1 | 端口：24 个 10/1000/1000MBase-TX 以太网口，4 个 1000MBase-X SFP 千兆以太网端口；2 个 10GE SFP 万兆以太网端口；端口：支持 IEEE802.3x 流控（全双工），支持基于端口速度百分比的风暴抑制；背板带宽：≥256Gbps；包转发率：≥132Mpps；VLAN:支持端口 VLAN、GARP/GVRP、协议 VLAN、IPv4 子网 VLAN、Voice VLAN、VLANVPN；组播：支持 IGMP Snooping、PIM-DM、组播 VLAN、MSDP、IGMPv1/v2/v3、MLD Snooping； 网络协议：支持标准网络协议，具有以太网组播功能；网络管理功能：支持 SNMP 管理信息库。
| 803-7-5-a | 监控以太网交换机 |  | 台 | 2 | 端口：24 个 10/1000/1000MBase-TX 以太网口，4 个 1000MBase-X SFP 千兆以太网端口；2 个 10GE SFP 万兆以太网端口； 端口：支持 IEEE802.3x 流控（全双工），支持基于端口速度百分比的风暴抑制； 背板带宽：≥256Gbps； 包转发率：≥132Mpps； VLAN:支持端口 VLAN、GARP/GVRP、协议 VLAN、IPv4 子网 VLAN、Voice VLAN、VLANVPN； 组播：支持 IGMP Snooping、PIM-DM、组播 VLAN、MSDP、IGMPv1/v2/v3、MLD Snooping； 网络协议：支持标准网络协议，具有以太网组播功能； 网络管理功能：支持 SNMP 管理信息库。
| 901-8 | 接入交换机 |  | 台 | 1 | ——≥24 个千兆电口+4 个千兆 SFP 插槽，包含 2 个光模块，传输距离大 于 10km。 ——能够与站级交换机组成 2 芯环网保护，可网管。 ——应支持三层交换功能，能够将环网端口与业务端口区分，将环网端口划为独 立的广播域，彻底杜绝环网上的网络风暴。 ——任意的两个端口可用于组成自愈环网并同时支持多个独立的自愈环。冗余网 络切换时间不大于 50ms。 ——背板带宽不小于 50Gbps。 ——支持 STP（IEEE 802.1d），RSTP（IEEE 802.1w）和 MSTP（IEEE 802.1s）协议。 ——支持多种管理方式：WEB、Console、SNMP、Telnet。 ——工作环境温度：-40℃～+55℃。
包6 |  | 桓集
| 801-4-5-j | 三层工业级以太网交换机 |  | 台 | 16 | （1）支持线速转发交换容量不小于1920Gbps，包转发速率不小于137Mpps； （2）至少24个10/100/1000M（全交换）端口和2个SFP千兆以太网光口； （3）能够与工业交换机组成2芯环网保护，光模块配置数量需满足环网要求，可网管； （4）支持IGMP Snooping，IGMP，组播VLAN等组播协议； （5）支持VLAN功能，支持4K符合IEEE 802.1Q标准的VLAN，支持基于端口的VLAN和基于协议的VLAN； （6）支持全双工，支持IEEE 802.3x流控（全双工），支持背压式流控（半双工）； （7）支持IPv4和IPv6的三层路由功能； （8）MAC地址表：16K，地址自学习，IEEE802.1 D标准，支持静态MAC地址1K； （9）支持流量控制（Flow Control），支持服务质量（QoS），生成树协议支持，广播风暴抑制，802.1x认证支持，支持端口汇聚，镜像智齿等； （10）工作温度：-5℃～45℃； （11）工作湿度：5%～95% （12）支持IP/Mac地址注册绑定。
| 803-2-9-b | 环网工业以太网交换机 |  | 台 | 13 | 1） 配置2个千兆光口6个千兆电口。2）配置2个原厂千兆单模双纤SFP光纤模块，模块规格满足无中继传输距离要求。3）可网管，无风扇，存储转发。4）支持ITU-TG.8032 ERPS，环上任意设备均可作为主站和从站，任意端口均可成环。5）支持链路层发现协议（Link Layer Discovery Protocol，LLDP），SNMPv3，RMON和远程管理工具，用于自动绘制拓扑和批量设备管理。6）支持高级安全管理功能包括，IP Security，Prot Security，DHCP Server，IP和MAC绑定，802. lx访问控制。7）支持802. lw RSTP快速生成树协议实现网络冗余。8）支持RIP、BGP、静态路由，支持IPv4和IPv6，支持256 VLAN，GVRP，QoS，IGMP Snooping V1/V2/V3，Rate Control，Port Trunking，LACP，在线多端口监控。9）Qos：每端口4个优先级，，IEEE802. lp COS和IP TOS/Precedence/DSCP。10）支持SNMP trap，Syslog，Digital Input 和继电器报警。11）铝合金外壳，符合IP40工业防护标准，拥有良好的散热性能。12）支持-40℃～70℃宽温工作环境。13）支持相对湿度5%～95%无凝结。14）DIN轨安装/壁挂安装。15）五年质量保证。 2） ！！！光缆接口为SC接口！！！
| 803-6-7 | 环网工业以太网交换机 |  | 台 | 16 | 1） 配置2个千兆光口6个千兆电口。2）配置2个原厂千兆单模双纤SFP光纤模块，模块规格满足无中继传输距离要求。3）可网管，无风扇，存储转发。4）支持ITU-TG.8032 ERPS，环上任意设备均可作为主站和从站，任意端口均可成环。5）支持链路层发现协议（Link Layer Discovery Protocol，LLDP），SNMPv3，RMON和远程管理工具，用于自动绘制拓扑和批量设备管理。6）支持高级安全管理功能包括，IP Security，Prot Security，DHCP Server，IP和MAC绑定，802. lx访问控制。7）支持802. lw RSTP快速生成树协议实现网络冗余。8）支持RIP、BGP、静态路由，支持IPv4和IPv6，支持256 VLAN，GVRP，QoS，IGMP Snooping V1/V2/V3，Rate Control，Port Trunking，LACP，在线多端口监控。9）Qos：每端口4个优先级，，IEEE802. lp COS和IP TOS/Precedence/DSCP。10）支持SNMP trap，Syslog，Digital Input 和继电器报警。11）铝合金外壳，符合IP40工业防护标准，拥有良好的散热性能。12）支持-40℃～70℃宽温工作环境。13）支持相对湿度5%～95%无凝结。14）DIN轨安装/壁挂安装。15）五年质量保证。 2） ！！！光纤接口为SC接口！！！
| 803-8-13-a | 三层工业以太网交换机 （局端机，含光纤模块） |  | 台 | 8 | 1） 本次配置4个万兆光口，8个千兆光口，24个千兆电口；2） 本次配置8个原厂千兆 、2个原厂万兆单模SFP光纤模块，传输距离满足视频传输要求；3） 可网管，无风扇，存储转发，支持三层交换功能；4） 支持ITU-TG. 8032 ERPS，环上任意设备均可作为主站和从站，任意端口均可成环；5） 支持链路层发现协议（Link Layer Discovery Protocol，LLDP)，SNMPv3，RMON和远程管理工具， 用于自动绘制拓扑和批量设备管理；6） 支持高级安全管理功能包括，IP Security，Port Security，DHCP Server，IP和MAC绑定，802. lx访问控制；7） 802. 1w RSTP快速生成树协议实现网络冗余；8） 支持RIP、BGP、OSPF、ISIS、静态路由，支持IPv4和Pv6 , 256 VLAN，GVRP，QoS，IGMP Snooping Vl/V2/V3，Rate Control，Port Trunking，LACP，在线多端口监控；9） Qos：每端口4个优先级，IEEE802. lp COS和IP TOS/Precedence/DSCP；10）支持SNMP trap，Syslog，Digital Input和继电器报警；11）铝合金外壳，符合IP40工业防护标准，拥有良好的散热性能；12）支持-40℃~60℃宽温工作环境；13）支持相对湿度5%~95%无凝结；14）19”标准机柜安装/壁挂安装；15）五年质量保证。
| 803-8-13-b | 环网工业以太网交换机（2个千兆光口，6个千兆电口） |  | 套 | 330 | 1）配置2个千兆光口，6个千兆电口。支持标准802. 3at协议；2）配置2个原厂千兆单模双纤SFP光纤模块，无中继传输距离≥10km；3）可网管，无风扇，存储转发；4）符合IEEE 1613 Class 2 标准；5）支持ITU-TG. 8032 ERPS，环上任意设备均可作为主站和从站，任意端口均可成环； 6）支持链路层发现协议（Link Layer Discovery Protocol，LLDP)，SNMPv3，RMON和远程管理工具，用于自动绘制拓扑和批量设备管理；7）支持高级安全管理功能包括，IP Security，Port Security， DHCP Server，IP和MAC绑定，802. lx访问控制；8）支持802. lw RSTP快速生成树协议实现网络冗余；9）支持RIP、BGP、静态路由，支持IPv4和Pv6，支持256 VLAN，GVRP，QoS，IGMP Snooping Vl/V2/V3，Rate Control，Port Trunking，LACP，在线多端口监控；10）Qos：每端口4个优先级，IEEE802. lp COS和IP TOS/Precedence/DSCP；11）支持SNMP trap，Syslog，Digital Input和继电器报警；12）铝合金外壳，符合IP40工业防护标准，拥有良好的散热性能；13）支持-40℃～60℃宽温工作环境；14）支持相对湿度 5%～95%无凝结；15）DIN轨安装／壁挂安装；16）五年质量保证。
| 803-8-13-c | 主工业以太网交换机 |  | 台 | 10 | 工业级核心三层交换机，配置不少于24个1000M电口，4个1000M光口；机架式安装，光口可根据实际需要灵活配置相应光纤模块，模块均支持带电热插拔功能；支持三层路由功能的工业以大网交换机，支持静态路由，RIP Vl/V2，开放式最短路径优先协议OSPF，BGP，ISIS，VRRP；支持IPv4和IPv6；双冗余电源输入；冗余功能要求：支持总线／星形拓朴、环形结构，支持STP\RSTP\ERPS；诊断功能：支持日志、Syslog、信号触点、RMON、Ping检测、端口镜像、拓扑发现IEEE 802. 1AB (LLDP）功能；设备管理：支持SNMPvl、v2、v3，Web管理，命令行接口（CLI)、TELNET、DHCP-Client、支持用户登录密码保护等多种设备配置方式；安全要求：支持ACL，支持基于端口的MAC过滤，支持MAC地址绑定，支持基于端口的802. lx认证，RADIUS认证，支持系统自动防御，防止DDOS等攻击；支持VLAN：支持端口VLAN及802. lQ Tag；其他功能：支持QoS 4级优先级、静态LACP、支持基于端口的单向和双向流量镜像，支持IGMP Snooping vl/v2，支持端口带宽控制，支持广播风暴抑制；支持SNTP协议，配置文件的导入和导出等；工作温度：-40℃～60℃。五年质量保证。
| 803-8-13-d | 工业以太网交换机（2个千兆光口，8个百兆电口） |  | 套 | 56 | 工业级交换机，配置2个千兆光口，8个百兆电口；光口可根据实际需要灵活配置相应光纤模块，模块均支持带电热插拔功能；支持RIP、BGP、静态路由，支持IPv4和IPv6；双冗余电源输入；冗余功能要求：支持总线／星形拓朴、环形结构，支持STP\RSTP\ ERPS；诊断功能：支持LEDs显示、日志、Syslog、信号触点、RMON、Ping检测、端口镜像、拓扑发现 IEEE 802. 1AB (LLDP）功能；设备管理：支持SNMPvl、v2、v3，Web管理，命令行接口（CLI）、TELNET、DHCP-Client、支持用户登录密码保护等多种设备配置方式；安全要求：支持ACL，支持基于端口的MAC过滤，支持MAC地址绑定，支持基于端口的802. lx认证，支持VLAN：支持端口VLAN及802. lQ Tag；其他功能：支持QoS 4级优先级、静态LACP、支持基于端口的单向和双向流量镜像，支持IGMP Snooping vl/v2，支持端口带宽控制，支持广播风暴抑制；支持SNTP协议，配置文件的导入和导出等；工作温度：-40℃～60℃。五年质量保证。
蒲烟
| 801-4-5-l | 工业以太网交换机（2光24电） |  | 套 | 8 | ——≥24 个千兆电口+4 个千兆 SFP 插槽，包含 2 个光模块，传输距离大 于 10km。 ——能够与站级交换机组成 2 芯环网保护，可网管。 ——应支持三层交换功能，能够将环网端口与业务端口区分，将环网端口划为独 立的广播域，彻底杜绝环网上的网络风暴。 ——任意的两个端口可用于组成自愈环网并同时支持多个独立的自愈环。冗余网 络切换时间不大于 50ms。 ——背板带宽不小于 50Gbps。 ——支持 STP（IEEE 802.1d），RSTP（IEEE 802.1w）和 MSTP（IEEE 802.1s）协议。 ——支持多种管理方式：WEB、Console、SNMP、Telnet。 ——工作环境温度：-40℃～+55℃。
| 803-1-5-c-1 | 2个单模光口，6个RJ45电口，含防雷接地模块 |  | 套 | 1 | RJ45端口：10/100BaseT(X)自适应,全/半双工模式，自动诊测MDI/MDI-X 连接； 光纤端口：100BaseFX 端口(SC 连接头)； 传输距离：单模，0 ～ 40 km, 1310 nm (9/125 μm), 3.5 PS/(nm*km)) 冗余双直流电源输入； －45 至 75°C 操作温度范围； 冗余 Hipe－Ring 自愈以太环网（全负载状态下恢复时间<200 毫秒）； 满足实际传输距离要求； 支持 IEC61850。
| 803-1-5-c-2 | 2个单模光口，4个RJ45电口，含防雷接地模块 |  | 套 | 6 | RJ45端口：10/100BaseT(X)自适应,全/半双工模式，自动诊测MDI/MDI-X 连接； 光纤端口：100BaseFX 端口(SC 连接头)； 传输距离：单模，0 ～ 40 km, 1310 nm (9/125 μm), 3.5 PS/(nm*km)) 冗余双直流电源输入； －45 至 75°C 操作温度范围； 冗余 Hipe－Ring 自愈以太环网（全负载状态下恢复时间<200 毫秒）； 满足实际传输距离要求； 支持 IEC61850。
| 803-2-9-a | 工业以太网交换机（站内汇聚） |  | 套 | 2 | 根据实际所需的端口数量进行配置并满足以下要求：站内汇聚，24个10/100/1000M 电口+12 个1000M 单模光口；支持 ITU-T G.8032 v2 环网冗余协议(整个环网自愈保护时间<50ms)，同时支持 RSTP/STP(IEEE802.1w/d)冗余协议； 灵活的组网方式，可组成各种环网，链网，星型网和相切环； 单模光口：无中继传输距离≥20km； 工作温度范围：-50℃～50℃； 冗余电源输入，电源输入等级可灵活配置选择，DC12V 或 DC24V 或 AC220V；工作功率：不大于 10W； 防护等级：不低于 IP40； 具备路由功能。
| 803-2-9-b | 工业以太网交换机（道路沿线） |  | 套 | 27 | 根据实际所需的端口数量进行配置并满足以下要求：道路沿线，8个10/100M 电口+2 个1000M 单模光口；支持 ITU-T G.8032 v2 环网冗余协议(整个环网自愈保护时间<50ms)，同时支持 RSTP/STP(IEEE802.1w/d)冗余协议； 灵活的组网方式，可组成各种环网，链网，星型网和相切环； 单模光口：无中继传输距离≥20km； 工作温度范围：-50℃～50℃； 冗余电源输入，电源输入等级可灵活配置选择，DC12V 或 DC24V 或 AC220V；工作功率：不大于 10W； 防护等级：不低于 IP41； 具备路由功能。
| 803-2-9-e | 二层工业以太网交换机（6个10/100M电口，2个1000M光口） |  | 套 | 143 | 所需端口数量：6 个 10/100M 电口， 2 个 1000M 单模光口；单模光口：无中继传输距离 20km；光接口的有效数据传输带宽可支持 100Mbps、1000Mbps。电口 10/100M 自适应支持 ITU-T G.8032 V2 快速冗余环网保护协议（全网自愈时间 <50ms），同时支持RSTP/STP 灵活的组网方式，可组成各种环网，链网，星型网和相切环；-30℃~+70℃的宽温工作范围，双电源冗余输入；P40 防护等级。
| 803-2-9-f | 汇聚型三层工业以太网交换机（端口：16个10/1000/1000M电口，4个1000M光口，2个10GE光口） |  | 套 | 2 | 端口：16 个 10/1000/1000MBase-TX 以太网口，4 个 1000MBase-X SFP 千兆以太网端口；2 个 10GE SFP 万兆以太网端口；端口：支持 IEEE802.3x 流控（全双工），支持基于端口速度百分比的风暴抑制；背板带宽：≥256Gbps；包转发率：≥132Mpps；VLAN:支持端口 VLAN、GARP/GVRP、协议 VLAN、IPv4 子网 VLAN、Voice VLAN、VLANVPN；组播：支持 IGMP Snooping、PIM-DM、组播 VLAN、MSDP、IGMPv1/v2/v3、MLD Snooping； 网络协议：支持标准网络协议，具有以太网组播功能；网络管理功能：支持 SNMP 管理信息库
| 803-6-c-4 | 工业以太网交换机 |  | 台 | 4 | 所需端口数量：6 个 10/100M 电口， 2 个 1000M 单模光口； 单模光口：无中继传输距离 20km； 光接口的有效数据传输带宽可支持 100Mbps、1000Mbps。 电口 10/100M 自适应 支持 ITU-T G.8032 V2 快速冗余环网保护协议（全网自愈时间 <50ms），同时支持RSTP/STP 灵活的组网方式，可组成各种环网，链网，星型网和相切环； -30℃~+70℃的宽温工作范围，双电源冗余输入； P40 防护等级。
包7 | 桓集
| 801-2-30-c | 以太网数据光端机 |  | 对 | 3 | 单模单纤SC接口,光模块传输距离：≥10KM；10/100M光口自适应，至少4个百兆电口并有端口隔离和IEEE 802. lq VLAN划分功能；支持IEEE 802. lX等协议，具有流量统计、端口绑定和镜像功能告警功能，支持网络管理协议；光纤接口标准：单模单纤/双纤；工作温度：-40℃～60℃；支持防雷标准；防护等级：IP40。
| 801-4-5-i | 以太网数据光端机 |  | 对 | 10 | 单模单纤SC接口,光模块传输距离：≥10KM；10/100M光口自适应，至少4个百兆电口并有端口隔离和IEEE 802. lq VLAN划分功能；支持IEEE 802. lX等协议，具有流量统计、端口绑定和镜像功能告警功能，支持网络管理协议；光纤接口标准：单模单纤/双纤；工作温度：-40℃～60℃；支持防雷标准；防护等级：IP40。
| 801-1-34 | 光纤收发器 |  | 对 | 1 | 单模单纤SC接口；传输速率：10/100/1000Base-TX电口；传输距离：≥20KM；支持4路以上RJ45以太网口。
| 802-2-10-a | 电话端光机 |  | 对 | 10 | 支持4路以上模拟用户传输。 （1）光接口： a）比特率：16Mbps； b）码型：NRZ+扰码； c）发送光功率：>-36dB。 （2）二/四线音频接口（E/M）： a）阻抗：200Ω+680Ω¦¦0.1μF； b）二线AD频率特性：-0.2～+0.2dB； c）二线DA频率特性：-0.2～+0.2dB（可调）； d）回损：40dB； e）平衡度：70dB； f）共模抑制比：70dB； g）电源抑制比：30dB； h）空闲信道噪音：≥65Db； i）环阻：75dB。
| 802-5-3-a | 以太网光端机 |  | 对 | 1 | 单模单纤SC接口,光模块传输距离：≥10KM；10/100M光口自适应，至少4个百兆电口并有端口隔离和IEEE 802. lq VLAN划分功能；支持IEEE 802. lX等协议，具有流量统计、端口绑定和镜像功能告警功能，支持网络管理协议；光纤接口标准：单模单纤/双纤；工作温度：-40℃～60℃；支持防雷标准；防护等级：IP40。
| 803-2-7-a | 以太网数据光端机 |  | 对 | 27 | 单模单纤SC接口,光模块传输距离：≥10KM；10/100M光口自适应，至少4个百兆电口并有端口隔离和IEEE 802. lq VLAN划分功能；支持IEEE 802. lX等协议，具有流量统计、端口绑定和镜像功能告警功能，支持网络管理协议；光纤接口标准：单模单纤/双纤；工作温度：-40℃～60℃；支持防雷标准；防护等级：IP40。
| 803-2-17 | 光纤收发器 |  | 对 | 10 | 单模单纤SC接口；传输速率：10/100/1000Base-TX电口；传输距离：≥20KM；支持4路以上RJ45以太网口。
| 803-6-6 | 数据光端机 |  | 对 | 2 | 单模单纤SC接口,光模块传输距离：≥10KM；10/100M光口自适应，至少4个百兆电口并有端口隔离和IEEE 802. lq VLAN划分功能；支持IEEE 802. lX等协议，具有流量统计、端口绑定和镜像功能告警功能，支持网络管理协议；光纤接口标准：单模单纤/双纤；工作温度：-40℃～60℃；支持防雷标准；防护等级：IP40。
| 803-8-27-d | 以太网数据光端机 |  | 对 | 66 | SC口，光模块传输距离:≥10km; 10/100M光口自适应，至少2个百兆电口并有端口隔离和IEEE 802.1q VLAN划分功能;支持IEEE 802.1X等协议，具有流量统计、端口绑定和镜像功能告警功能，支持网络管理协议;光纤接口标准:单模单纤/双纤;工作温度:-40℃～60℃;支持防雷标准;防护等级:IP40
蒲烟
| 801-1-21 | 光端机 |  | 对 | 2 | 单模，双向数据； 速率：0～100M； 支持协议：IEEE 802.3/802.3u/802.1q VLAN； 电接口：标准 RJ45 以太网接口； 光连接器：ST/FC/SC； 工作温度：-50℃~50℃； 相对湿度：5%～95% 无冷凝； 误码率：＜10-9； MTBF：≥100,000 小时。
| 802-2-10-a | 音频光端机 |  | 对 | 1 | 单模，30路语音，2路以太网数据，用于服务区、停车区
| 803-2-7-a | 以太网光端机 |  | 对 | 12 | 单模，双向数据； 速率：0～100M； 支持协议：IEEE 802.3/802.3u/802.1q VLAN； 电接口：标准 RJ45 以太网接口； 光连接器：ST/FC/SC； 工作温度：-50℃~50℃； 相对湿度：5%～95% 无冷凝； 误码率：＜10-9； MTBF：≥100,000 小时。
| 803-2-7-b | 以太网光端机 |  | 对 | 12 | 以太网光端机（火灾报警信号传输、数据设备传输） 单模，双向数据； 速率：0～100M； 支持协议：IEEE 802.3/802.3u/802.1q VLAN； 电接口：标准 RJ45 以太网接口； 光连接器：ST/FC/SC； 工作温度：-50℃~50℃； 相对湿度：5%～95% 无冷凝； 误码率：＜10-9； MTBF：≥100,000 小时。
| 803-2-7-c | 光端机 |  | 对 | 9 | 光端机（隧道消防） 单模，双向数据； 速率：0～100M； 支持协议：IEEE 802.3/802.3u/802.1q VLAN； 电接口：标准 RJ45 以太网接口； 光连接器：ST/FC/SC； 工作温度：-50℃~50℃； 相对湿度：5%～95% 无冷凝； 误码率：＜10-9； MTBF：≥100,000 小时。
包8 | 桓集
| 803-8-6-a | 雷达测速仪 |  | 套 | 15 | 与项目部邹路遥13841500291确认具体参数
扶余服务区机电工程项目采购需求
包1 | 1-1 | 硅芯管Φ40/33 |  | 米 | 46000 | HDPE 硅芯管(不同颜色)技术指标：外壁硬度/HD：≥59；内壁摩擦系数：静态:≤0.25(平板法，对 PE-HD 标准棒);动态:0.15(圆鼓法)；拉伸屈服强度/Mpa：≥20；断裂伸长率/%：≥350；最大牵引负荷/N：≥28000；冷弯曲性能：按以下弯曲半径对相应规格的硅芯管进行冷弯曲试验，应无开裂和明显应力发白现象；环刚度/(kN/m)：400mm，≥50；复原率/%：垂直方向加压外径变形量为原外径的 50%时，立刻卸荷，试样不破裂、不分层，10min 内外径能自然恢复到原来的 85%以上；耐落锤冲击性能：在温度-20°C，高度2m 条件下，用15.3kg 重锤冲击 10 个试样应9个(含)以上通过；耐液压性能：在温度 20C，水压2.0Mpa 条件下，保持 15min，试样无可见裂纹、无破裂；纵向收缩率/%：≤3.0；耐环境应力开裂：48h,失效≤20%；耐碳氢化合物性能：用庚烷浸泡 720h 后对硅芯管施加 528N 的外力，试样不破损，产生的永久变形不超过 5%
包2 | 2-1 | 聚乙烯管 |  | 米 | 4160 | 外径90mm，聚乙烯管技术指标：密度(Kg/m')：940-960；拉伸强度 (Mpa)：≥20；断裂伸长率 (%)：≥350 ；耐环境应力开裂 (h)：≥200；纵向回缩率(%)：≥3
| 2-2 | PE管 |  | 米 | 360 | 性能指标：外径110mm;壁厚10mm，适用顶管使用。
| 2-3 | 镀锌钢管 |  | 米 | 60 | 性能指标：国标镀锌钢管，外径114mm,壁厚4mm
包3 | 3-1 | 36芯光缆 |  | 米 | 2600 | 光缆线路应符合YD5102-2010《长通信光缆线路工程设计规范》。符合ITU-T G.652建议:(1)模场半径:99.5Hm土10%;(2)包层直径:125 m2; (3)包层不圆度:2%;(4)周心度误差:SLHm; (5)截止波长:1150SccS1280(nm);(6)损耗(在1150~1330nm时):0.36dB/km,在1550nm时:0.22dB/km; (7)在光缆工作温度范围内的衰减变化:≤0.1dB/km; (8)色做在1285~1330nm时: 3.5PS/mkm; (9)许力、压扁力:符合YD/T901-2018的要求:(10)最小曲半径:静态不小于光统外径的15倍，动态不小于光缆外径的20倍:(11)温度范国:安装时-20C~+60C，存储时-50C~+70C;(12)使用寿命:>25年
| 3-2 | 48芯光缆 |  | 米 | 2600 | 光缆线路应符合YD5102-2010《长通信光线路工程设计规范》。符合ITU-T G,652建议:(1)模场半径:9~9.5Hm士10%;(2)包层直径:125从m2m; (3)包层不圆度:2%;()同心度误差:SlHm; (5)截止波长:1150S入ccS1280(nm):(6)损耗(在1150~1330nm时):0.36dB/km,在1550nm时: 0.22dB/km; (7)在光工作温度范围内的衰减变化:S0.ldB/km;(8)色散在1285~1330nm时: 3.5PS/nmkm; (9)允许拉力，压扁力:符合YD/T901-2018的要求:(10)最小曲半径:态不小于光外径的15倍，动态不小于光缆外径的20倍:(11)温度范国:安装时-20C~+60C，存储时-50C~+70C:(12)使用寿命:225年
公路桥梁健康监测装置研发项目采购需求
包1 | 101-1 | 压力变送器 | BGK-3475TS-C | 台 | 7 | 测量范围2000mm；测量精度0.015%FS；输出信号RS485；通讯协议modbus协议；工作温度-40℃～80℃；防护等级IP68
| 101-2 | 振弦式应变计 | BGK4000X | 支 | 28 | 测量范围3000με；分辨力0.125%FS；标距150mm；工作温度-40℃～80℃；防护等级IP67
| 101-3 | 温湿度传感器 | PH-QX | 套 | 1 | 温度:测量范围-40～60℃;测量精度±0.2℃（0～50℃）;分辨率：0.1℃ 湿度:测量范围：0～100%RH;测量精度±3%RH;分辨率：0.1%RH 信号输出：电压型0.4～2 V
| 101-4 | 盒式固定测斜仪 | BGK-6151-2 | 支 | 6 | 最高精度0.01°;分辨力0.01°;量程±90°;输出信号RS485；防护等级IP67
| 101-5 | 双向加速度计 | BGK-8860Q-2 | 台 | 5 | 1、四挡切换：加速度档，小速度档，中速度档，大速度档。 2、加速度档：灵敏度0.3V.s²/m,最大量程：20m/s²，通频带宽0.2-80， 3、小速度档：灵敏度23V.s/m,速度最大量程：0.125m/s，位移最大量程：20mm，通频带宽1-100， 4、中速度档：灵敏度2.4V.s/m,速度最大量程：0.3m/s，位移最大量程：200mm，速度通频带宽0.25-100， 5、大速度档：灵敏度0.8V.s/m,速度最大量程：0.6m/s，位移最大量程：500mm，通频带宽0.14-100 6、防护等级IP67
| 102-1 | 数字采集仪 | BGK-MICRO40Pro-32 | 台 | 1 | 30路振弦/电压，1路RS485，1路雨量，时钟精度小于1分钟，数据传输RS485，工作温度-35℃～70℃；防护等级IP40。
| 102-2 | 振动采集仪 | G01NET-3D-10 | 台 | 2 | 动态范围≥120dB；采样速率最高1000Hz/通道，多档可设；通讯接口RJ45网口；使用温度范围-40℃~80℃，防护等级IP40。
| 102-3 | 采集箱 |  | 台 | 2 | 设备箱，尺寸按需定制
| 102-6 | 工业以太网交换机 | DPS200 | 台 | 1 | 2千兆光+4千兆电，含光模块
| 103-1 | 数据库服务器 |  | 台 | 1 | 银牌4310 12核24线程，32G内存，1.2T*3，阵列卡，集成4口千兆，DVD，双电源，导轨 操作系统：Ubuntu sever 23.04
| 103-2 | Web服务器 |  | 台 | 1 | 银牌4310 12核24线程，32G内存，1.2T*3，阵列卡，集成4口千兆，DVD，双电源，导轨 操作系统：windows sever 2019
| 103-3 | 应用服务器 |  | 台 | 1 | 银牌4310 12核24线程，32G内存，2T*2，阵列卡，集成4口千兆，DVD，双电源，导轨 操作系统：Ubuntu sever 23.04
| 103-4 | 工业以太网交换机 | DPS300 | 台 | 1 | 2千兆光+24千兆电
凉水河特大桥健康监测项目采购需求
包1 | 101-1 | 压力变送器 | BGK-3475TS-C | 台 | 7 | 测量范围2000mm；测量精度0.015%FS；输出信号RS485；通讯协议modbus协议；工作温度-40℃～80℃；防护等级IP68
| 101-2 | 振弦式应变计 | BGK4000X | 支 | 28 | 测量范围3000με；分辨力0.125%FS；标距150mm；工作温度-40℃～80℃；防护等级IP67
| 101-3 | 温湿度传感器 | PH-QX | 套 | 1 | 温度:测量范围-40～60℃;测量精度±0.2℃（0～50℃）;分辨率：0.1℃ 湿度:测量范围：0～100%RH;测量精度±3%RH;分辨率：0.1%RH 信号输出：电压型0.4～2 V
| 101-4 | 盒式固定测斜仪 | BGK-6151-2 | 支 | 6 | 最高精度0.01°;分辨力0.01°;量程±90°;输出信号RS485；防护等级IP67
| 101-5 | 双向加速度计 | BGK-8860Q-2 | 台 | 5 | 1、四挡切换：加速度档，小速度档，中速度档，大速度档。 2、加速度档：灵敏度0.3V.s²/m,最大量程：20m/s²，通频带宽0.2-80， 3、小速度档：灵敏度23V.s/m,速度最大量程：0.125m/s，位移最大量程：20mm，通频带宽1-100， 4、中速度档：灵敏度2.4V.s/m,速度最大量程：0.3m/s，位移最大量程：200mm，速度通频带宽0.25-100， 5、大速度档：灵敏度0.8V.s/m,速度最大量程：0.6m/s，位移最大量程：500mm，通频带宽0.14-100 6、防护等级IP67
| 102-1 | 数字采集仪 | BGK-MICRO40Pro-32 | 台 | 1 | 30路振弦/电压，1路RS485，1路雨量，时钟精度小于1分钟，数据传输RS485，工作温度-35℃～70℃；防护等级IP40。
| 102-2 | 振动采集仪 | G01NET-3D-10 | 台 | 2 | 动态范围≥120dB；采样速率最高1000Hz/通道，多档可设；通讯接口RJ45网口；使用温度范围-40℃~80℃，防护等级IP40。
| 102-3 | 采集箱 |  | 台 | 2 | 设备箱，尺寸按需定制
| 102-4 | 机柜 |  | 套 | 2 | 配电柜，尺寸按需定制
| 102-5 | 机柜空调 |  | 台 | 2 | 定制
| 102-6 | 工业以太网交换机 | DPS200 | 台 | 2 | 2千兆光+4千兆电，含光模块