## 技术要求
序号 | 清单编号 | 品称 | 品牌型号 | 单位 | 数量 | 技术指标
吉林国高网项目（桓集）采购需求
包1 | 801-1-36-f-15 | 机房消防系统（自动灭火装置） |  | 套 | 4 | 机房消防系统（自动灭火装置） - 收费站等保区域 气体灭火系统，包含柜式七氟丙烷灭火装置（含42公斤药剂）1台、烟感探头2台、温感探头1台、通用底座3台、火灾声光报警器1套、火灾报警控制系统软件1套、火灾报警控制器（联动型）1套、联网接口卡1块、气体灭火控制器1台、气体释放报警器1台、紧急启停按钮1台、配线及辅材。 含安调
包2 | 801-1-36-f-16 | 视频监控系统 |  | 套 | 4 | 视频监控系统 - 收费站等保区域 1、安装视频监控系统； 2、含摄像机3台、POE供电硬盘录像机1台、硬盘2TB硬盘1块、配线及辅材。含安调
包3 | 801-1-36-f-17 | 门禁安防系统 |  | 套 | 4 | 门禁安防控制系统 - 收费站等保区域 1、安装1处门禁系统；含1套门禁控制器1台、刷卡器1台、开门按钮1台、闭门器1台、电磁锁1台、IC卡3张、发卡器1台、管理软件1套、配线及辅材； 2、安装机房报警系统：含1台报警主机、室内红外探测器2个、有线声光警号1个、开关电源1个、配线及辅材。 含安调
包4 | 新增 | 射流风机 | 18.5kw SDS(T)№7.1A | 台 | 4 | 见风机指标表
车道机销售项目采购需求
包1 | 1-1 | 工控机 | RTBZK-3610C | 台 | 50 | RTBZK-3610C;处理器：i3-6100 主频3.7GHz；内存：DDR4 8G;硬盘：256G固态+1T；千兆网口*6；PS2；USB*8;COM*10;一个PCIE X16；VGA+HDMI;集成显卡。
| 1-2 | 工业级小主机 | B5800ZK | 台 | 50 | 英特尔J4125 处理器/内存8G/硬盘：SSD128G、支持 1920*1200、6*USB、1*RS-232、4 个 千兆以太网1*HDMI、1*POWER/1*HDDLED/1*PWRLED
包2 | 2-1 | 机箱 |  | 台 | 50 | 含箱内设备安装、外包装及辅材。尺寸及图纸联系付长生13756692951
包3 | 3-1 | 电子元器件 |  | 批 | 1 | 见附表
收费闸机研发项目采购需求
包1 | 1-1 | 移动电源 |  | 台 | 1 | 220V户外 1500W/100万毫安，https://item.taobao.com/item.htm?spm=a21n57.1.0.0.58cb523clW37FZ&id=682761848885&ns=1&abbucket=0#detail
| 1-2 | 编码器 |  | 台 | 1 | SDI网络视频编码器 支持高清标清 广电3G-SDI HD-SDI 转UDP RTMP https://item.taobao.com/item.htm?spm=a1z0d.6639537/tb.1997196601.4.34737484bVANs4&id=606816237170
| 1-3 | CPC卡读卡器 |  | 台 | 1 | 兼容吉林高速收费系统
| 1-4 | USB接口无线网卡 |  | 台 | 1

## 电子元器件清单
串口IO板（嵌入式）
序号 | 类型 | 型号 | 封装 | 数量 | 备注
1 | 按键 | 6*6卧式带支架 |  | 70
2 | 独石电容 | 0.1uF | RAD-0.3 | 560
3 | 独石电容 | 1uF | RAD-0.3 | 70
4 | 独石电容 | 30pF | RAD-0.3 | 140
5 | 发光二极管 | 红色直插 | φ3 | 140
6 | 二极管 | 1N4148-1 | DO-35 | 350
7 | 2EDG接插件 | 3P弯(5.08) | 直插 | 70
8 | 2EDG接插件 | 2P直(5.08) | 直插 | 70
9 | 2EDG接插件 | 7P弯(5.09) | 直插 | 70
10 | 2EDG接插件 | 3P直(5.08) | 直插 | 140
11 | 继电器(12V) | G2R-2A-DC12V | 直插 | 350
12 | 串口(直母) | DB9 | 直母 | 70
13 | 电阻1/4W | 1K | AXIAL-0.3 | 140
14 | 电阻排1/4W | 5.1K 6P |  | 70
15 | 电阻排1/4W | 10K 9P |  | 210
16 | 电阻1/4W | 10K | AXIAL-0.3 | 210
17 | 电阻1/4W | 100K | AXIAL-0.3 | 70
18 | 电阻1/4W | 100 | AXIAL-0.3 | 280
19 | 电阻1/4W | 470 | AXIAL-0.3 | 350
20 | 电阻1/4W | 330 | AXIAL-0.3 | 140
21 | 单片机 | P89LV51RD2BN | DIP40 | 70
22 | RS232电平转换 | MAX232AEPE | DIP16 | 70
23 | 串并转换芯片 | 74HC595N | DIP16 | 140
24 | 光耦 | TLP523-1 | DIP4 | 980
25 | 晶振 11.0592M | HC-49/U-S | 直插 | 70
26 | IC16P |  |  | 210
27 | IC20P |  |  | 140
28 | IC8P |  |  | 140
29 | IC40P |  |  | 70
30 | 双排座 | 8*2 |  | 140
31 | 双排针 | 8*2 |  | 140 | 20mm
32 | 大4P直针座 |  |  | 70
33 | 铜柱 | m3*6 |  | 280
34 | 铜柱 | m3*20 |  | 280
35 | 螺丝（沉头） | m3*6 |  | 280
36 | 螺帽 | m3 |  | 280
37 | 电路板 | 定制 |  | 70