## 技术要求
2023专项工程项目采购需求
序号 | 清单编号 | 品称 | 品牌型号 | 单位 | 数量 | 技术指标
第一包 | 1 | 电缆 | YJV3*6 | 米 | 150 | 运输至长深高速沿线
| 2 | 电缆 | BVR1*50 | 米 | 45
| 3 | 电缆 | BVR1*6 | 米 | 20
第二包 | 1 | 交通气象站 |  | 套 | 3 | 包含能见度检测仪、6要素气象仪、路面遥感传感器、太阳能供电系统、4G模块、立柱、支架、安装辅材等。含配套高速公路交通气象智能监测预警与主动防控系统软件
第三包 | 1 | 区域控制器太阳能供电系统 |  | 套 | 3 | 1、太阳能板、太阳能蓄电池2块、太阳能控制器、电源线、套管、电源防雷器等，支持远程管理。太阳能板单晶硅功率不小 于80W,胶体电池12V65AH，连续工作时间不小于5个阴雨天。
| 2 | 太阳能供电系统 |  | 套 | 6 | 含太阳能电池板、蓄电池、电源控制器、电池井、蓄电池保温箱(箱内保持温度：0℃～40℃)、安装支架、软件及配件、辅 材等。所有箱体防护等级：IP65。整体抗风强度：12级风。使用环境温度：－40℃～＋60℃。 本设施应由中标单位根据实 际情况配置。每套电池板及蓄电池数量的配置应满足至少5天阴雨天气设备运行的供电。蓄电池数量：2V,2000AH免维护胶体 蓄电池24块,串联，组成48V2000AH；电池板参考数量：单晶硅电池板组件550W14片，太阳能供电系统由发电系统、管理系统 、储能系统、通讯系统、远程控制系统等构成。（1）太阳能电池板：系统功率不小于1200W；寿命：不少于25年。电池板故 障或寿命期后有更换条件并且不影响设备结构；（2）蓄电池组：电池的类型：密封免维护阀控胶体电池；额定电压： 2VDC；容量不小于2000Ah；蓄电池低温工作性能：-40℃条件下蓄电池充放电效率≥60%；； 蓄电池高温工作性能：40℃条 件下蓄电池充放电效率≥90%；蓄电池寿命要求：合理配置及正确操作条件下，-20℃～40℃环境下免维护连续工作3年后蓄 电池容量衰减不超过30％。正常使用寿命不少于5年。
第四包 | 1 | 900W智能卡口单元 |  | 台 | 2 | 1. 包含高清一体化嵌入式摄像机、高清镜头、室外防护罩、相机内置网络信号防雷器、电源适配器等。 2. 像素≥900W。 3. 支持宽动态能力：宽动态能力≥100dB。 4. 帧率：25fps；图像尺寸： ≥4096×2160像素。 5. 内置两个图像传感器，可分别输出黑白及彩色图像，设备可对视频图像和抓拍图片进行融合输出。 6. 支持机动车的车牌，车身颜色，车型，子品牌，驾驶室人员等特征检测，支持机动车的过车记录和违章行为检测抓拍； 7. 防护等级： ≥IP66。 8. 视频压缩标准：H.265/H.264/MJPEG。 9. 支持图片采用JPEG编码，以JFIF或JPEG文件格式存贮，压缩因子低于80。 10. 支持车辆捕获抓拍功能， 白天和晚上的捕获率均≥98%；支持车牌识别功能， 白天和晚上的识别准确率均≥98%。 11. 支持1-4张图片合成一张图片。 12. 支持车辆检测处理器、雷达、补光灯的接入； 13. 支持违章检测：超速、压线、逆行、禁止大货车等违法行为 14. 具有抓拍黄牌车、蓝牌车、绿牌车、渐变绿牌车、黑牌车、 白牌车、黄绿双拼牌车和不启用抓拍八个设置选项。可对蓝 色、黄色、绿色、渐变绿色、黑色、 白色、黄绿双拼色以及其他不同颜色车牌的车辆进行选择抓拍。 15.支持分别对9种车型（大货车、中货车、小货车、客车、小轿车、中客车、危险品运输车、校车、其他车型等）进行不同 超速比设置，可设置16个超速比区间。在相同道路上，设备支持根据不同的超速比设置对不同车型进行超速抓拍，并输出不 同的超速抓拍结果及违法代码。 16. 通讯接口：3个RS-485接口,1个RS-232接口；2个RJ45 10M/100M/1000M自适应以太网口 17. 可支持TF插卡本地存储，最大256G，抓拍图片可断网续传； 18. 设备功率≤65W。
| 2 | 闪光灯 |  | 个 | 6 | 1. 铝合金灯体，面罩采用特殊工艺的耐高温的PC材料，透光效果好。 2. 采用不少于24颗高亮度LED芯片，寿命长，稳定性好，发光效率高。 3. 带LED格栅，有效减少周边光污染。 4. 经专业光学设计，发光均匀， 目标光斑显明，有效减少光污。 5. 采用步进电机功能，实现红外滤片的切换。 6. LED控制采用先进的恒流驱动技术，电流控制准确、稳定，产品稳定性好、可靠性高，有效减少光衰。 7. 气体光源回电时间小于67ms，支持超速连拍。 8. 气体补光控制具有峰值抑制功能。 9. 支持LED灯频闪、 白光气体爆闪，红外气体爆闪。 10. 支持相机误触发保护功能，触发信号输入异常时自动保护、且自动恢复。 11. 工作温度：温度-30℃~70℃。 12. 电源：220VAC±10%。 13 爆闪1次功率1200W。
| 3 | LED频闪补光灯 |  | 个 | 12 | 1. 光源类型：16颗原装大功率LED 2. 发光角度10 ° 3. 覆盖范围：单车道环境补光灯 4. 最佳补光范围16米～25米 5. 触发方式： 4V~6V电平量触发（高电平有效）（可选配开关量触发） 6. 触发信号：频率15~250HZ， 占空比1%~39%，响应时间小于20US 7. 外壳材质金属铝 8. 防护等级：IP66 9. 工作电压：AC220V 10. 额定功率：35Wmax 11. 工作温度：-40℃~ 12 工作湿度：湿度5% 95%@40℃ , 无凝结
| 4 | 终端服务器（4T） |  | 台 | 2 | 1.可设置图片的存储空间，在规定的空间内自动循环覆盖，剩余空间为录像存储空间。 2.对于在记录过程中出现的系统死机或意外故障，设备能够在规定的时间内自动恢复其正常工作状态并使故障前的信息不丢 失。 3.设备内的录像、图片文件无法直接删除或者修改，只能通过循环覆盖和硬盘格式化操作。 4.设备采用嵌入式linux实时操作系统,内存容量为2GB。 5.最多可添加12路IP摄像机(单路码率10M)，进行录像与图片的实时预览和存储并可将IP摄像机的视频图像通过网络传输至 客户端。 6.支持4块3.5或2.5英寸硬盘接入，最大兼容6TB硬盘，内置4T存储空间，支持硬盘自动切换，当块硬盘损坏后，能自动切换 至其它硬盘进行存储。 7.当数据库文件由于断电等原因损坏后，可以通过网页手动控制数据库修复，恢复过车数据査询功能。 8.可显示系统已运行时间、主板温度、终端运行状态。 9.可通过USB外接存储介质进行数据备份，备份数据类型、存储目录及文件命名可配置。 10.支持对视频进行质量诊断并输出报警信息。 11.可实时显示接入的摄像机、线圈、车检器、红绿灯检测器等前端设备的工作状态、样机内部温度、工作时间等信息；外 接机柜门时具有机柜门状态实时显示与查询功能。 12.可通过长按复位键恢复系统的出厂默认参数。 13.含4G模块。 14 运行功耗： ≤50W。
| 5 | 900W电警抓拍单元（含电源线等） |  | 台 | 2 | 1. 包含高清一体化嵌入式摄像机、高清镜头、室外防护罩、相机内置网络信号防雷器、电源适配器等。 2. 像素≥900W。 3. 支持宽动态能力：宽动态能力≥100dB。 4. 帧率：25fps；图像尺寸： ≥4096×2160像素。 5. 内置两个图像传感器，可分别输出黑白及彩色图像，设备可对视频图像和抓拍图片进行融合输出。 6. 支持多种类型车牌识别： 民用车牌，警用车牌，2012式新军用车牌，2012式武警车牌，新能源车牌。 7. 支持LED频闪灯同步补光，防护罩内置LED车牌补光灯。 8. 支持多种车型识别：大客车、大货车、小货车、面包车、小轿车、SUV、皮卡等。 9. 支持车牌、车型、车身颜色、车标及车辆子品牌等信息识别。 10. 支持远程数据上传，可将抓拍的图片上传给终端服务器、FTP服务器或者后端平台等。 11. 防护等级： ≥IP66。 12. 视频压缩标准：H.265/H.264/MJPEG。 13. 支持图片采用JPEG编码，以JFIF或JPEG文件格式存贮，压缩因子低于80。 14. 支持车辆捕获抓拍功能， 白天和晚上的捕获率均≥98%；支持车牌识别功能， 白天和晚上的识别准确率均≥98%。 15. 具有抓拍黄牌车、蓝牌车、绿牌车、渐变绿牌车、黑牌车、 白牌车、黄绿双拼牌车和不启用抓拍八个设置选项。可对蓝 色、黄色、绿色、渐变绿色、黑色、 白色、黄绿双拼色以及其他不同颜色车牌的车辆进行选择抓拍。 16. 可通过IE浏览器设置室内、室外、 白天、夜晚、普通、背光、顺光、低照度、高速运动、高度、超级夜景、 自定义1-8 场景模式的参数 17. 支持1-4张图片合成一张图片。 18. 通讯接口：3个RS-485接口,1个RS-232接口,2个RJ45 10M/100M/1000M自适应以太网口。 19. 功耗：20W MAX
| 6 | 智能视频球机 |  | 台 | 2 | 1. 传感器类型不小于 1/1.8＂CMOS。 2. 摄像机内置镜头数量≥1个，内置GPU芯片≥2个。 3. 视频图像分辨率不小于2560x1440。 4. 支持不小于40倍光学变倍，镜头最大焦距不小于240mm。 5. 红外距离不小于200米 。 6. 具备BDS定位或GPS定位功能，并能够在监控画面叠加设备所在的经纬度信息。 7. 可通过内置电子罗盘在监视画面上叠加设备镜头当前指向方位和角度。 8. 视频压缩标准: H.265，H.264，MJPEG。 9. 光纤接口: 采用FC接口，内置光纤模块。 10. 网络接口: 支持100 M网络数据，RJ45网口， 自适应网络数据 。 11. 工作温湿度: -40 ℃-70 ℃; 湿度小于95%。 12. 水平范围支持0-360 °旋转。 13. 设备支持可从诊断信息中导出云台控制历史记录，包括：手动键控PTZ、3D定位、手动调用预置点、手动调用花扫、手 动调用巡航。 14. 支持SD卡扩展: 内置MicroSD卡插槽。 15. 支持报警输入、报警输出。 16. 支持音频输入、音频输出。 17. 不低于 IP67防护等级。 18. 摄像机具备AR标签管理功能，可对监控区域的常规点位、卡口点位、人脸点位、重点道路等进行标签标注，可添加≥ 100个标签。 19. 开启混合目标检测模式后，设备可同时对行人、非机动车、机动车进行检测、跟踪、抓拍，可支持人脸与人体，车牌与 车辆的关联显示。 20. 设备支持违法取证图片单张上传或者多张合成上传，合成图片的数量（1~6张可选）可配置。 21. 最大功耗：60 W
| 7 | 车检器 |  | 个 | 2
第五包 | 1 | 行车诱导装置1 |  | 个 | 2 | 采用上下双灯显示结构，上灯可显示如雾、冰、雪、雨、风等字样，下灯红、黄灯态。 1、外廓尺寸长宽高不小于230mm*220mm*430mm； 2、发光显示组件为方形，LED阵列布置均匀，文字显示组件与诱导灯显示组件上下分开排布，上部显示文字，下部显示红、 黄灯； 3、文字显示组件与红黄诱导灯显示组件可同时工作，也可分别独立工作。 4、发光单元：亮度控制等级10档；最小亮度应≥500cd/m2最大亮度≤ 7000cd/m2； 5、文字发光颜色：黄色，诱导发光颜色：黄色和红色； 6、文字分辨率不小于16*16点，可显示任意文字，如：雨、雪、雾、冰、风、慢等，文字显示有效面积不小于0.026 m²。 7、黄色诱导灯与红色警示灯发光有效面积≥0.02㎡ ，黄色诱导灯同步误差为5ms； 8、支持道路轮廓强化模式、行车主动诱导模式、防止追尾警示等模式； 9、发光单元寿命： ≥10 万小时； 10、频闪频率每分钟：常亮/30/60/120 可调； 11、车辆检测范围不小于30 米； 12、车辆检测准确率不低于99%； 13、任意单元出现连续120米范围内车辆碰撞损毁、偷盗缺失、 自身故障等情形时，诱导系统中其他诱导装置仍能够正常工 作； 14、事故预警：车辆停滞在某诱导装置检测区域时，可触发上游特定组诱导装置的红色警示灯点亮，形成红色尾迹来提示后 车前方有车辆存在； 15、车辆检测方式：诱导装置具备红外检测、微波检测任意方式或者组合方式； 16、设备外观应不少于4块太阳能电池板供电。； 17、嵌入太阳能电池板。； 18、蓄电池容量： ≥74WH 19、外壳防护等级： ≥IP55； 20、金属框架外部壳体； 21、壳体无外露天线（内置天线）； 22、工作环境温度：-40～+70 °C； 23、工作环境湿度： ≤98%RH； 24、设备功耗：8W。
| 2 | 行车诱导装置2 |  | 个 | 119 | 1、外廓尺寸长宽高不小于230mm*220mm*430mm； 2、诱导发光颜色：黄色和红色； 3、发光单元：亮度控制等级12档；最小亮度应≥500cd/m2最大亮度≤ 7000cd/m2； 4、发光单元寿命： ≥10 万小时； 5、支持道路轮廓强化模式、行车主动诱导模式、防止追尾警示等模式； 6、黄色诱导灯与红色警示灯发光有效面积相同， ≥0.04m² ; 7、频闪频率每分钟：常亮/30/60/120 可调； 8、设备外观应不少于4块太阳能电池板供电； 9、车辆检测范围不小于30 米； 10、车辆检测准确率不低于99%； 11、任意单元出现连续120米范围内车辆碰撞损毁、偷盗缺失、 自身故障等情形时，诱导系统中其他诱导装置仍能够正常工 作； 12、设备外观应不少于4块太阳能电池板供电； 13、车辆检测方式：诱导装置具备红外检测、微波检测任意方式或者组合方式； 14、嵌入太阳能电池板； 15、蓄电池容量： ≥74WH； 16、外壳防护等级： ≥IP55； 17、外壳防护等级： ≥IP55； 18、金属框架外部壳体； 19、壳体无外置天线（内置天线）； 20、工作环境温度：-40～+70 °C； 21、工作环境湿度： ≤98%RH； 22、设备功耗：5W。
| 3 | 区域控制器 |  | 台 | 2 | 1、功 耗： ≤5W 2、供 电：220V 50Hz或DC12V 3、工作温度：-40~80 °C 4、工作湿度： ≤90%RH 5、无线网频段：2.4GHz、433MHz 6、管控终端：1000台 7、通讯接口：RS232、RS485、RJ45、4G无线网 8、外形尺寸：长305*宽200*高60mm
| 4 | 物联网监测终端 |  | 台 | 2 | 1、接口：具有门状态检测接口、网络检测接口、浸水检测接口、设备供电检测接口、市电检测接口、NBiot天线接口； 2、开门报警功能：支持被检测设备门被打开时，通过NB-IoT窄带物联网立即将事件上到中心同时开门报警指示灯点亮； 3、浸水报警功能： 支持设备箱浸水检测报警，若机箱内进水且积水达到2mm时，传感器发出报警信号，此时，浸水报警指 示灯点亮并上报浸水报警； 4、断电检测功能：支持前端设备断电检测，前端设备断电后，支持物联网查询断电信息，并进行状态显示； 5、断网检测功能：支持前端设备断网检测，前端设备断网后，客户端可自动报警并进行提醒； 6、市电或DC12V供电（直流供电版）断电检测功能：产品内部带有供电检测功能，若供电断电后会自动上报市电断电或直流 供电断电报警； 7、远程重启功能：如果需要人为远程重启时，可通过软件平台进行重启操作。 8、断电续航功能：产品内部自带供电电池，即使市电断电后，智能监测终端也可独立运行48小时。
| 5 | 无线手持控制器 |  | 个 | 1 | 1、工作温度：-20~70 °C 2、工作湿度： ≤98%RH 3、无线发射功率：20dBm 4、工作频率：433MHZ 5、遥控距离：＞500m
| 6 | 前置控制箱 |  | 个 | 2 | 含空开导轨、双层隔板、散热孔（加防虫网）、固定抱箍等。采用优质冷轧钢板，箱体壁厚1.5mm,尺寸不小于400*300*200, 外观喷塑。
| 7 | 可变限速提示牌 |  | 个 | 2 | LED限速方屏/红蓝爆闪/高音号角/框架式结构。含4G通信模块，含后台控制软件。 1、LED限速预警方屏面积：1.2m*1.2m，专业交通屏； 2、防护等级：IP55 ~ 3、工作环境温度：-25℃ 55℃ 4、平均无故障时间（MTBF）:≥10000h ； 5、有源供电：AC220V/太阳能供电。 6、设备功耗：65W 7、含安装支架
| 8 | 交通管制告知组合屏 |  | 套 | 1 | 含后台控制软件，标牌部分整体面积不小于2.34m(高度)*2.76m（宽度）。 1.上部为管控等级可变显示牌，要求采用超强反光膜，铝板厚度不小于2mm； 2.内嵌两组LED可变显示屏，支持远程控制、信息发布，可根据管控需求，实时发布气象信息、管控等级等内容；含4G 模 块，支持太阳能供电;采用P16，尺寸不小于0.48m（高度）*0.96m（宽度）；双基色户外LED专业交通诱导屏；像素点间距 (mm)16；像素点组成 2R1G；像素点阵列数16点×16点；驱动方式 恒流，具有过流保护功能；亮度≥7000cd/m² ; 输入电压 及供电方式AC220V±10％ ，50HZ；屏体功耗小于600W；设备平均无故障时间（MTBF） ≥30000小时；LED平均无故障时间 （MTBF） ≥100000小时；其它件电子平均无故障时间（MTBF）50000小时； 3.下部为交通管制告知信息屏，屏体尺寸不小于：0.48m（高度）*2.56m（宽度）；双基色户外LED专业交通诱导屏；像素点 间距(mm)16；像素点组成 2R1G；像素点阵列数16点×16点；驱动方式 恒流，具有过流保护功能；亮度≥7000cd/m² ; 输入 电压及供电方式AC220V±10％ ，50HZ；屏体功耗小于600W；设备平均无故障时间（MTBF） ≥30000小时；LED平均无故障时 间（MTBF） ≥100000小时；其它件电子平均无故障时间（MTBF）50000小时； 4.模块安装结构：可拆装式模块化结构；箱体表面处理工艺 喷塑,喷塑厚度达到0.3mm；箱体颜色；黑色；散热方式风扇。 5 设备功耗：100W
| 9 | 物联网监测终端 |  | 台 | 1 | 由核心板、稳压电源、模拟量采集、无线回传等模块组成。通过严格按照3GPP标准研制而成的，基于先进NB-IOT移动通信技 术的产品，可以收集前端设备工作状态等信息并上报，用于判断前端设备的工作正常与否，并作为运维人员解决问题的依据
| 10 | 前端控制箱 |  | 个 | 1
第六包 | 1 | 抱杆机箱 |  | 个 | 2
| 2 | 车距提示牌 |  | 个 | 6
| 3 | 提示牌立柱 |  | 套 | 8
| 4 | 交通管制告知组合屏杆件 |  | 套 | 1
| 5 | 前端控制箱 |  | 个 | 1
| 6 | 护栏 |  | 米 | 250
| 7 | 电池箱 | 2400*1100*1100 | 个 | 1
第七包 | 1 | 收费站导流全彩屏 |  | 套 | 9 | ETC车道在正常情况下，LED显示屏显示绿色/黄色“ETC专用”，提醒驾驶员不停车车道正在开放，可以通行。在车道出现故障或用作人工收费时显示红色“车道关闭”或绿色“人工收费”，驾驶员可以在还没有驶入本车道的时候即时改变收费车道，或选择使用人工收费，避免误闯车道。 显示屏尺寸为2048mm×512mm，整体尺寸2150mm×600mm；像素点阵：128×32。 像素点间距：16mm；显示密度： 3906 像素/m2；每个像素点由1 红、1 绿、1蓝组成；可显示全彩色。 LED驱动方式：恒流驱动，带过流保护功能； 显示字数：最多只能显示4字×1行(32点×32点)或8字×2行(16点×16点)及通行显示标志(箭头或叉)。以图片形式显示内容，显示字数不小于7字。显示内容：全屏编辑，文字、字母、数字及全黑等； 屏幕亮度大于8000cd/m2；显示亮度调节：32级手/自动可调。 屏幕刷新率不小于600Hz，换帧频率为60Hz； 通讯接口：一个以太网口，1个RS-232、1个RS-485。传输速率：串行通讯2.4kbps～115.2kbps可调或100M以太网。 整屏寿命不小于8 万小时；平均无故障时间：不小于10000 小时； 失控点：连续失控点为零，不连续失控点小于千分之一； 控制方式：异步控制；水平视角大于120 度，垂直视角大于60 度； 整屏装配精度：整屏平整误差不大于1mm，像素点间距误差不大于1mm； 冷轧钢机箱，表面烤漆，防水、防尘、防锈蚀，整体防护等级IP65。 工作温度：-40℃～60℃。10%¬-95%RH；
| 2 | 车辆检测器 |  | 套 | 11 | 双通道车辆检测器支持2个检测线圈通道，车辆检测器可以检测出入高速公路的各种车辆，当两辆车快速、慢速或相距很近地通过检测器时，判为两辆车； 各车道的检测器不能互相干扰，金属物体在两车道之间的收费岛上移动时，不能影响检测器的性能和精度； 检测器应有人工复位按钮； 用于车辆计数的检测器应保证其计数误差小于1×10-4。 检测精度≥99.9% 检测车速可达200 公里/小时； 车道宽度：3.0～4.0 米； 自感应范围：20～2000μH； 频率范围：10～100kHz； 磁场变化：0.01%～1.25%可调； 灵敏度：10 级可调；灵敏度可由旋转拨动开关设置：0 ～ 9个位置，9最灵敏。0.01%～0.65% (df/f)； 使用寿命大于5000000 辆次； 电源24VDC，15%； 线圈馈线：≤250mA 电流；馈线长度：≤400m。 操作温度：-40℃～+85℃； 湿度：高于95%，无冷凝； 防护等级：IP65； 线圈电缆由截面积≥1.5mm2的多股铜导线构成，应用于超低压电路（AC32V 以下）； 埋设后的环形线圈绝缘电阻：500M（DC500V 时）
第八包 | 1 | 电缆 | YJV22 5*16 | 套 | 450
第九包 | 1 | 导流屏 |  | 套 | 1 | 1、显示尺寸：2.4m（长）×3.2m(高)；整屏分辨率：96（长）*128（高）；点间距：25mm；物理像素点密度：1600点/㎡；像素点：2R1G；显示颜色：红、绿、黄； 2、器件规格：F5直插式高亮灯珠，管芯为全晶元，金线封装，红灯10*10Mil；绿灯11*14Mil；视认角30°；静态视距：≥250m，动态视距：≥210m； 3、亮度：≥8000cd/㎡ 5、显示屏应为可拆装式模块化结构，显示屏上的文字、图案的结构形式应符合GB5768.2的要求； 6具备亮度手动/自动调节功能，可根据环境照度情况自动调节像素的发光强度； 7、聚积恒流驱动芯片；控制器采用嵌入式控制系统，具备通用RJ45网络接口和标准的通讯协议，具备远程信息发布功能； 8，采用自然对流加自导式综合散热设计的高防护双层门机箱，主体材质为镀锌钢板，内门板材质为铝合金,具备特殊防锈处理，不反光，防眩光，可实现显示屏体自然无风扇的散热，防护等级不低于IP56； 9、内部模块化设计，合理布局，用电安全，具有过流、短路、过压、欠压保护功能，具备电源防雷和信号防雷功能，具备远程开关电功能，接地系统安全可靠； 10、工作温度：-40°-55°，全天24小时连续运行，全年无休，满足室外候耐候性，提供耐候性试验检测报告复印件证明； 11、主要技术参数及性能要求满足国标GB/T23828-2009高速公路LED可变信息标志要求标准，具有国家交通安全设施质量监督检验中心出具的检测报告复印件证明；
吉林国高网项目采购需求
序号 | 清单编号 | 品称 | 品牌型号 | 单位 | 数量
第1包 | 蒲烟
| 803-6-b | 万用表 | 钳形表UT2020A+ | 块 | 1
| 803-6-b | 测速雷达枪 | 国产BUSHNELL | 个 | 1
| 803-6-b | 光功率测试仪 | GOM608 | 块 | 1
| 803-6-b | 专用工具箱 | 19件套 | 套 | 1
| 803-6-b | 接地电阻测试仪 | VICTOR | 块 | 1
| 803-6-a | 一体机 |  | 台 | 1
第2包 | 桓集
| 802-1-7-a | 综合配线柜 | 华为/中兴/烽火 | 架 | 4
第3包 | 蒲烟
| 803-6-a | 遥控摄像机 |  | 块 | 1 | 1）摄像机 Ø 1/3”CMOS，200 万像素； Ø 分辨率：1080P（1920x1080）； Ø 日间模式，彩色：0.1lux、F1.2；黑白：0.03lux、F1.2； Ø 视频编码：H.264； Ø 摄像机支持标准 ONVIF 规范； Ø 摄像机支持组播功能； Ø 摄像机支持自动光圈和自动聚焦； Ø 支持彩转黑功能； Ø 提供 RS485 接口，支持对云台和镜头的远程控制； Ø 支持镜头 Zoom/Focus 控制接口，可以与电动镜头配合使用实现远程变倍变焦控制； Ø 集成 100M 以太网自适应电口； Ø 标准 SD 插糟，配置 32GB SD 本地监控码流存储卡； Ø 具备强光抑制功能。 2）电动变焦镜头 Ø 像素大小：200 万像素高清镜头； Ø 像面：1/2”； Ø 焦距：7.5mm～128mm； Ø 光学变焦：17 倍； Ø 光圈驱动：DC 自动； Ø 接口：C/CS 型接口； Ø 支持日夜自动聚焦功能，可保持日夜图像始终清晰。 3）云台 Ø 直流变速云台； Ø 中型承重负载云台，可承担 18kg 的负载； Ø 室外应用，符合 IP66 标准； Ø 旋转速度：水平：0.3°～24°/S ，垂直：0.3°～12°/S； Ø 旋转角度：水平：0°～360°，垂直：＋30°～-90°； Ø 可承受 210 公里/小时风速； Ø 128 个预置位，并具备预置位扩展功能。 4）摄像机护罩 Ø 电源：24VAC±10%； Ø 工作温度：-55℃~+50℃； Ø 防护等级：IP66； Ø 专门定制：高清摄像机专用光学玻璃； Ø 主体：全铝合金材料，配置雨刷，内置加热器和风扇。
| 803-6-a | 固定摄像机 |  | 个 | 1 | 主处理器：高性能处理器； Ø 传感器类型：1/2.7 英寸 CMOS； Ø 传感器有效像素：1920×1080 Ø 电子快门：1s~1/100000s;可手动或自动调节 Ø 最低照度：0.01Lux@F1.2(彩色模式);0.001Lux@F1.2(黑白模式);0Lux（红外灯开启）； Ø 日夜转换：IR-CUT 自动切换； Ø 扫描方式：逐行扫描； Ø 降噪：3D 降噪； Ø 宽动态：120dB； Ø 信噪比：≥56dB； Ø 增益控制：手动/自动； Ø 白平衡：手动/自动； Ø 背光补偿：支持,可选择区域； Ø 强光抑制：支持； Ø 后焦调节：支持(ABF)； Ø 镜头接口：C/CS； Ø 变焦类型：手动； Ø 音频输入：1 路,3.5mmJACKLINEIN;内置 MIC； Ø 音频输出：1 路,3.5mmJACKLINEOUT； Ø 音频压缩标准：G.711a;G.711Mu;PCM;AAC； Ø 音频码率：64Kbps/128Kbps； Ø 视频压缩标准：H.264;H.264H;H.264B;MJPEG； Ø 视频码率：8Kbps～32Mbps； Ø 视频帧率：P 制：主码流(1920×1080@25fps),辅码流(D1@25fps),第三码流(720P@13fps)； Ø N 制：主码流(1920×1080@30fps),辅码流(D1@30fps),第三码流(720P@4fps)； Ø 报警输入：2 路； Ø 报警输出：1 路； Ø 报警联动：支持无SD卡;SD 卡空间不足;SD卡出错;网络断开;IP 冲突;移动检测;视频遮挡;区域入侵;拌线入侵;物品遗留/消失;场景变更;音频异常侦测;虚焦侦测;人脸侦测;徘徊侦测;人员聚集;非法停车;快速移动;人数统计;热度图； Ø 图像设置：亮度;对比度;锐度;饱和度;gamma； Ø OSD 信息叠加：时间;通道;地理位置;图片； Ø 图像镜像：支持； Ø 心跳机制：支持； Ø 录像模式：手动录像;视频检测录像;定时录像;报警录像； Ø 录像优先级：从高到低依次为手动/外部报警/视频检测/定时； Ø 存储功能：支持 MicroSD 卡存储,最大容量 128GB;NAS;FTP； Ø 预览最大用户数：20 个； Ø 恢复默认：支持一键恢复默认配置； Ø 浏览器：支持 IE7;IE8;IE9;Chrome8+;Firefox3.5+;Safari5+浏览器； Ø 用户管理：最大支持 32 个用户,多级用户权限管理； Ø 安全模式：授权的用户名和密码;MAC 地址绑定;HTTPS 加密;IEEE802.1x;网络访问控制； Ø 透雾：支持； Ø 电子防抖：支持； Ø 超低码流：1080P:2~4Mbps、720P:1~2Mbps； Ø 智能分析：支持区域入侵,拌线入侵,物品遗留/消失,场景变更,音频异常侦测,虚焦侦测,人脸侦测；徘徊侦测;人员聚集;非法停车;快速移动;等侦测,并且可以与报警联动;支持多种触发规则联动动作;支持目标过滤； Ø 人脸检测：支持； Ø 隐私遮挡:最多 4 块区域； Ø 走廊模式:支持； Ø 网络接口:1 个,10/100M 以太网口； Ø RS485 接口:1 个； Ø 网 络 协 议 ： HTTP,TCP,ARP,RTSP,RTP,UDP,RTCP,SMTP,FTP,DHCP,DNS,DDNS, PPPOE,IPv4/v6，SNMP,QoS,UPnP,NTP； Ø 接入标准：ONVIF;GB/T28181;CGI;PSIA； Ø 模拟输出：1 路,复合模拟视频输出,BNC(1.0Vp-p,75Ω)； Ø 供电：DC12V/AC24V/POE； Ø 功耗：最大 6.5W(ABF,ICR 切换时)； Ø 工作温度：-55℃~+50℃； Ø 工作湿度；≤95%； Ø 外壳材料：金属； Ø 尺寸：74.1mm×65.5mm×135.4mm；
| 803-6-a | 测速设别摄像机 |  | 块 | 1
桓集蒲烟
第4包 | 1 | 安全帽 |  | 个 | 600
| 2 | 锥筒 |  | 个 | 3000
| 3 | 反光马甲 |  | 件 | 600
| 4 | 反光马甲 |  | 件 | 600
| 5 | 编织袋 |  | 个 | 5000
| 6 | 水带 |  | m | 2000
| 7 | 塑料布 |  | 平方米 | 2000
| 8 | 雨衣 |  | 件 | 210
| 9 | 雨靴 |  | 双 | 210
| 10 | 防灰尘面具 |  | 个 | 150
| 11 | 安全带 |  | 个 | 150
| 12 | 工作服 |  | 件 | 300
| 13 | 安全绳 |  | 条 | 300
| 14 | 防撞墩 |  | 个 | 150
| 15 | 水马 |  | 个 | 2400
| 16 | 绝缘靴 |  | 双 | 600
| 17 | 手套 |  | 双 | 1200
| 18 | 手套 |  | 双 | 1200
| 19 | 护栏网 |  | 套 | 4000
第5包 | 桓集
| 807-1-9-d | 超五类网线 |  | 米 | 1800
蒲烟
| 803-6-a | 跳纤 |  | 条 | 20
| 803-6-a | 光缆接头盒 |  | 个 | 5
| 803-6-a | 水晶头 |  | 个 | 100
| 803-3-5-a | 光纤跳纤 |  | 根 | 68
| 803-3-5-b | 光纤跳纤 |  | 根 | 12
| 803-8-1-a | 光纤跳纤 |  | 根 | 50
| 803-8-1-b | 光纤跳纤 |  | 根 | 200
| 803-8-1-c | 光纤跳纤 |  | 根 | 50
| 803-8-1-d | 光纤跳纤 |  | 根 | 50
桓集蒲烟
第6包 | 1 | 指示牌 |  | 套 | 210
| 2 | 指示牌 |  | 套 | 210
| 3 | 指示牌 |  | 套 | 210
| 4 | 宣传牌 |  | 套 | 210
| 5 | 铁锹 |  | 把 | 200
| 6 | 标志牌 |  | 套 | 210
| 7 | 消防箱 |  | 套 | 80
| 8 | 桶 |  | 个 | 100
| 9 | 围档 |  | 片 | 2000