## Sheet1
序号 | 设备名称 | 设备参数
1 | 环网工业以大网交换机 | 配置2个千兆光口，6个千兆电口；配置2个原厂千兆单模双纤SFP光纤模块，模块规格满足无中继传输距离要求；可网管，无风扇，存储转发；符合IEEE 1613 Class 2 标准；支持 ITU-TG. 8032 ERPS,环上任意设备均可作为主站和从站，任意端口均可成环，环网自愈时间小于50ms;支持链路层发现协议(Link Layer Discovery Protocol, LLDP),SNMPv3, RMON和远程管理工具，用于自动绘制拓扑和批量设备管理；支持高级安全管理功能包括，IP Security, Port Security, DHCP Server, IP和MAC绑定，802.lx访问控制；支持802.lw RSTP快速生成树协议实现网络冗余；支持RIP、BGP、静态路由，支持IPv4和IPv6,支持256VLAN, GVRP, QoS, IGMP Snooping Vl/V2/V3, Rate Control, Port Trunking, LACP,在线多端口监控；Qos:每端口4个优先级，IEEE802.lp COS和IP TOS/Precedence/DSCP;支持SNMP trap, Syslog, Digital Input和继电器报警；铝合金外壳，符合IP40工业防护标准，拥有良好的散热性能；支持－40°C ~ 70°C宽温工作环境；支持相对湿度5%~95%无凝结；DIN轨安装／壁挂安装；五年质量保证。
2 | 高清云台遥控摄像机（含横向安装支架及抱箍、机箱、电源、防护罩、摄像机、镜头、云台、信号线、接地引线以及电源线等） | 200万星光级摄像机；不小于1/2.8"Progressive Scan CMOS;视频输出支持1920X1080@60fps, 1280X720@60fps,水平解像力不小于1100线；支持H.264、H.265、MJPEG、MJPEG-4视频编码标准；支持三码流同时输出；信噪比≥57dB,网络延时试验不大于120ms;宽动态范围：105dB;彩色最低照度：O.OOlLx,黑白0. OOOllx; 摄像头最小焦距5mm-6mm,不小于40倍光学自动变倍；支持星光级、自动聚焦、透雾、3D定位、守望、掉电记忆、巡航、方位显示、定时任务、音频报警、除尘装置、区域测光；支持水平手控速度不小于120°/S,垂直手控速度不小于40°/S。；支持360水平连续旋转，－40°~40°垂直旋转；2个报警输入／1个报警输出口，1个音频输入接口，1个音频输出接口，l个CVBS模拟视频输出；支持255个预置位，支持16条巡航扫描，支持7条以上的模式路径设置；支持云台优先级控制，RS485与网络可设置不同优先级；支持AC24V电源输入口，满足长时间在±35％电压波动电网中工作；最大功率不大于ll0W;支持－40-70°C温度环境工作；支持GB28181协议，支持标准Onvif协议；支持IP66防尘防水等级，网口防雷达到±6KV;支持智能红外；在10％丢包网络环境下图像效果良好；越界检测／区域入侵／进入区域／离开区域／徘徊检测／人员聚集／快速移动／停车检测／物品遗留／物品搬移／人脸检测，当侦测到以上事件时可给出报警提示；支持DDNS功能，支持HTTPS访问，支持802. lx协议；支持basic、digest两种认证模式设置，支持IP地址过滤，支持关闭telnet端口、web弱密码校验、错误登录抑制等安全访问机制。
3 | 摄像机立柱 | 12m高钢管立柱，φ219, Q235-A材质，壁厚8mm,热浸镀锌防腐，检验标准：Q/20534524-8.3-2014,采取防晃动措施。
4 | 变焦摄像机避雷针 | φ25圆钢
5 | 单相电源二级避雷器(8/20us、40KA) | 防雷元件组保护水平不大于1. 8KV;每相防雷器相线与中性线间为限压型防雷元件，其标称通流量为20KA (8/20µs)，最大通流量为 40KA (8/20µs);
6 | 网络信号防雷器 | 响应时间小于lns;传输频率100MHz。接口类型RJ45
7 | 高清视频检测处理器(16路，含软件） | 数据存储：可本地存储50天以上；视频输入：TCP/IP输入（数字标清、高清视频），BNC输入（模拟视频）；处理能力：可检测16路1080p高清图像；视频输出：TCP/IP输出，可输出叠加检测结果的视频图像；通讯介质：RS-232、RS485、TCP/IP;网络端口： 10/100/lOOOMbps以太网接口；工作环境：温度：-10°C~+50°C; 相对湿度：0%一95%；电源：220VAC,50Hz;功率<6OW。 检测条件：采用200万像素及以上枪型网络数字摄像机，摄像机安装高度≥10m（正装），正常天气条件下通常有效检测距离≥500m。检测指标：停止事件检测范围≥500米；逆行事件检测范围≥500米；拥堵事件检测范围≥500米；车流量检测精度≥95%（设备正装）；单车速度检测精度 95%（设备正装）；响应时间0-300秒可调；误报率:l次／1000小时(＜3%）；检测指标需满足国家标准GB/T28789-2012《视频交通事件检测器》。
8 | 太阳能主要供电设备 | 含太阳能电池板、蓄电池、电源控制器、电池井、蓄电池保温箱（箱内保持温度：0°C~40°C)、安装支架、软件及配件、辅材等。所有箱体防护等级：IP65。整体抗风强度：12级风。使用环境温度：-40°C~+60°C。本设施应由中标单位根据实际情况配置。每套电池板及蓄电池数量的配置应满足至少7天阴雨天气设备运行的供电。蓄电池数量：2V,800AH免维护胶体蓄电池12块，串联，组成24V800AH;电池板参考数量：单晶硅电池板组件300W 4片，太阳能供电系统由发电系统、管理系统、储能系统、通讯系统、远程控制系统等构成。(1)太阳能电池板：系统功率不小于1200W;寿命：不少于25年。电池板故障或寿命期后有更换条件并且不影响设备结构（2)蓄电池组： 电池的类型：密封免维护阀控胶体电池；额定电压：2V DC;容量不小于 800Ah;蓄电池低温工作性能：－40°C条件下蓄电池充放电效率≥60%；； 蓄电池高温工作性能：40°C条件下蓄电池充放电效率≥90%；蓄电池寿命要求：合理配置及正确操作条件下，-20°C~40°C环境下免维护连续工作3年后蓄电池容量衰减不超过30%。正常使用寿命不少于5年。
9 | 汽油发电机 | 太阳能供电电池维修时保障用电，本项目配置2台汽油发电机，功率不小于3.5KW,为静音型。
10 | 智能记录仪 | 支持频段：4G 全网通 LTE-FDD:B1/B3/B5/B8 LTE-TDD:B34/B38/B39/B40/B41 供电电压：5-36V (12W)电源需要稳定 工作温度：-35℃~75℃ TTL 波特率：1200~921600 RS485 波特率：1200~460800 低功耗：3ma 保存网络连接 SIM卡：Sim中卡，卡缺口朝外，支持移动/联通/电信 RS485 串口选择：贴U2表示使用UART2，贴U3表示使用UART3
11 | 4G流量卡 | 4G+移动+1G+流量池