## 技术要求
吉林国高网项目采购需求
序号 | 清单编号 | 品称 | 品牌型号 | 单位 | 数量
包1 | 桓集
| 802-5-1-a | 会议电视高清终端主设备 | （含标配格式线缆） | 台 | 4 | 会议电视高清终端主设备（会议电视）： （1）支持ITU-T H.323、H.320；IETF SIP会议电视协议； （2）视频编解码支持ITU-T H.261、H.263、H.263+、H.263++、H.264、H.265、音频编解码支持ITU-T G.711、G.722、G.728、G.729、AAC-LC/LD宽带音频，支持ITU-T H.239双流； （3）活动图像分辨率支持1080p，1080i，720p，4CIF，CIF；数据内容分辨率支持VGA（640×480）SVGA（800×600）XGA（1024×768）SXGA（1280×1024）； （4）活动图像帧率可达30fps，具有内部动态多帧双向预测加速引擎，增频技术，SoftViewHD，PackShaping技术，Fastlock技术和关键区域增强编码技术，支持亮度、饱和度、对比度等参数调节； （5）提供高保真音频，支持NaturalSound超宽带音频引擎，支持无线数字麦可接入，并可多路输入自动混音，可以自动唇音同步，音量调节与静音，哑音控制，背景噪声抑制（ANS）自动增益控制（AGC）； （6）会议速率支持128Kbps～8Mbps； （7）接口：至少2个RJ45网络接口，1个RJ11电话接口，1个USB2.0接口； （8）视频输入提供至少1个YpbPr，2个HD-SDI，1个HDMI，1个CVBS接口，1个S端子，1个D-SUB（SXGA）； （9）视频输出提供至少1个YpbPr，1个HDMI，1个CVBS接口，1个S端子，1个D-SUB（SXGA）； （10）音频输入支持至少1个XLR（平衡）/2个MIC（非平衡）麦克风输入，2个RCA线路输入； （11）提供至少1个无线数字麦克风输入接口； （12）音频输出支持至少2个RCA主输出和2个RCA辅助输出； （13）支持至少2个RS232摄像机控制接口； （14）支持中文、英文操作界面，支持红外遥控器、WEB、Telnet 等控制方式； （15）提供完善的安全机制，包括终端密码注册与会议接入密码，AES 128位加密（H.235），IP地址和号码绑定，H.323 ID和号码绑定，终端权限设置，Telnet/FTP访问安全机制； （16）支持会议横幅、短消息和滚动字幕； （17）支持T.140短消息发送，遥控器中文输入，字体大小、位置、颜色可设置； （18）内置浏览器，支持终端WEB控制视频监控和预览；自动升降速，支持QoS的TOS、DiffServ设置和丢包补偿，PacketShaping，视音频丢包补偿和MTU自适应。支持流媒体组播；支持终端名称排序和自定义分组；支持特服号呼入和断线自动重呼；支持会议锁和视频点播；支持NAT/FW穿越：H.460、静态NAT；支持自我诊断和管理，多级环回测试，PING功能、IP地址冲突检测，系统日志、上电自检、模块检测、故障诊断，网络状态监视和模块信息、丢包自动报警；支持IP远程在线升级，多级用户管理、界面锁定与出厂设置恢复。可在100V AC～240V AC下工作，工作频率：50Hz～60Hz，功耗≤110W； （19）工作环境：温度-10℃～60℃，相对湿度：15%～80%。非工作状态：温度：-40℃～+70℃，相对湿度：10%～90%（带包装）。1U高，可上标准机架； （20）符合信产部入网认证、国防通信网入网认证、CE、CCC、RoHS。
| 802-5-4 | 外置摄像机 | （含配缆） | 套 | 4 | 外置摄像机（会议电视）： 图像传感器：1/3英寸CMOS；有效像素：约200万（16:9）；高清信号系统HD：1080/59.94i，1080/50i，1080/29.97p，1080/25p，720/59.94p，720/50p，720/29.97p，720/25p；SD：NTSC，PAL；镜头：10倍光学变焦，4倍数字变焦，f=3.4～33.9mm，F1.8～F2.1；最短拍摄距离：100mm（wide）；水平视角：在高清信号输出时8°～70°；聚焦系统：自动/手动；最低照度：15Lx（50IRE，F1.8）；曝光控制：自动/手动/优先级AE/曝光补偿/亮度；快门速度：1/2～1/10000秒；增益：自动/手动（-3～+18dB）；白平衡：自动/室内/室外/one push/手动；信噪比：50dB；遥移：±100°（最大速度300°/秒）；俯仰：±25°（最大速度125°/秒）；位置预设：6个位置；视频输出HD：HD-SDI，模拟分量（Y/Pb/Pr）；SD：CVBS，Y/C；电源要求：12V DC（10.8～13.0V DC）；功耗：最大30W（DC12V时）；操作温度：0～40℃；存放温度：-20～60℃。随机附件：AC适配器（1个），AC电缆线（1根），IR遥控器（1个），操作说明（1本）。
| 802-5-6 | 麦克风 | （含配缆） | 套 | 8 | 麦克风（会议电视）： 桌面式，含配缆。
| 802-5-8 | 高清视讯交换平台MCU | （含软件、标配各式线缆） | 套 | 1 | 高清视讯交换平台MCU（会议电视）： 含主机柜577mm×483mm×387mm（高×宽×深）；主控模块、接口模块、音频处理模块及其他功能模块。视频格式标准：ITU-T H.261/H.263/H.264/H.264 4CIF；视频通讯标准：ITU-T H.323 V4；音频标准：ITU-T G.711/G.728/G.722/HWBA20；图像分辨率：4CIF/CIF/QCIF；数据会议标准：ITU-T T.120；支持H.460 NAT穿越和H.235加密；支持自动升降速，QOS设置，可远程升级维护管理；线路接口：IP、E1，支持IP、E1混合组网；支持H.323、H.320、SIP协议；支持IP线路；支持主备倒换，单板支持热插拔，E1/IP线路自动备份和双网络倒换；支持720p，1080i、1080p的终端接入；接入能力（单MP）：40×4Mbps；必须支持384K、768K、1M、2M、4M、8M等不同速率的终端接入；支持多组会议；支持同时召开64组会议；支持3级级联；会议控制：支持主席控制、导演控制、演讲人控制、语音控制，具有闭音、静音、远端会场声音控制，集中管理与监控、维护功能，主席具有添加会场、删除会场、呼叫会场、挂断会场、结束会议功能；音频协议适配：提供G.711/G.728/G.723.1/G.729音频编码协议之间的完全适配；多画面功能：支持16路数字多画面，支持16路WEB视音频监控功能；支持在同一会议中各终端使用不同的音、视频协议时保证各终端音视频质量不变质；支持速率匹配功能；远程管理：支持远程Telnet配置、维护和监护；支持在线软件升级；支持智能流控技术，支持全分布式、视频组播，音频单播、视频发送组播，音频单播三种参数的测试和诊断功能；通信协议：TCP/IP、SNMP；运行平台：Windows 2000/Windows NT；数据库：Oracie/Access；网络接口：10/100Base-T；可提供40路AV信号；96用户（96个768Kbps或48个2Mbps或24个4Mbps或12个8Mbps）；输入电压：100～260V AC；工作频率：47～63Hz；最大功耗：400W；温度：0～45℃；湿度：10～90%；MTBF：120000小时；MTTR：0.5小时含软件、标配各式线缆。
| 802-8-2-c | 视讯自用软件 |  | 套 | 2 | 视讯自用软件（会议电视）：榆林分中心、太平服务区 终端控制台软件（会议电视）：榆林分中心，大路、太平收费站，太平服务区
| 802-8-2-d | 终端控制台软件 |  | 套 | 4
蒲烟
| 802-5-1-a | 视频会议终端设备 | （含编解码器、高清摄像机(或内置摄像头)、麦克风2个、音响设备2个、录像机等） | 套 | 3 | 视频会议终端设备 ： 视频会议终端设备（含编解码器、高清摄像机(或内置摄像头)、麦克风2个、音响设备2个、录像机等） 一体化终端的技术要求如下： 1）产品结构 一体式终端 采用嵌入式操作系统，保证终端设备稳定性 2）框架标准 支持 ITU-T H.323和 H.320 支持 T.120数据会议标准 视频标准 支持H.261、H.263、H.263+，H.264（必须能够支持到 2M速率）编码方式； 支持 H.264编码功能需提供入网证和入网测试报告； 支持QCIF、SQCIF、CIF、4CIF图像分辨率； 支持XGA（1024×768）或VGA（640×480），支持SXGA（1280×1024）昀优； 活动图像帧率：30帧/秒。 支持逐行扫描技术，达到 50/60场每秒 3）音频标准 G.711a、G.711u、G722、G.728 4）镜头预置位 支持 10个镜头预置位置 视频接口（NTSC/PAL） 支持 4路视频输入，其中至少有 1路为S-Video接口（主摄像机输入和 VGA输入不计入其中） 支持 4路视频输出，其中至少有 1路为S-Video接口（VGA输出不计入其中） 支持 1路 VGA/XGA输入接口，支持 SXGA输入昀优； 支持 1 路 VGA/XGA输出接口，支持 SXGA输出昀优； 5）音频接口 支持 2路 MIC输入； 支持 2路线路输入。 支持 3路音频输出。 6）网络接口 2个 10M/100M以太网接口； E1/PRI：G.703、G.704，4×RJ-45 7）传输速率 IP：64Kbps-2Mbps速率范围。 8）双流功能 支持 H.239双流功能； 支持 H.239双流功能与 H.264编码方式同时应用； 两路码流都能够使用 H.264编码方式。 9）安全特性 支持H.235、AES/DES加密 IP地址、终端号码、密码认证 10）终端管理 支持 TELNET和 WEB方式进行管理。 支持事件日志、远端升级维护功能 支持呼叫记录功能 11）终端会议功能 支持丰富的多画面功能，支持 16分屏数字多画面显示 12）画中画功能 支持中文图形化管理界面 支持终端召集会议的功能，具有灵活的会议召集模式，并支持丰富的会议控制功能（如：添加\删除会场、静音\取消静音、闭音\取消闭音、允许\禁止声控、会场浏览、点名发言、结束会议等） 支持蓝屏发送，屏蔽本端会场 支持遥控器中文输入，方便会议提示支持中文会场名 支持中文滚动字幕功能，实现字幕上下/左右方式滚动。
| 802-5-1-b | 协议转换器 |  | 套 | 3 | 配套
包2 | 桓集
| 802-1-4-c | IAD设备（ONU)128线IP语音模拟用户 |  | 套 | 2 | IAD设备（ONU）（大路、太平收费站）： 含：1套IP语音直流主机；1套语音用户端口许可；128线IP语音模拟用户；1套直流电源模块及附材（含音频配线单元、软件及调试）。
| 802-1-4-d | IAD设备（ONU)64线IP语音模拟用户 |  | 套 | 1 | IAD设备（ONU）（太平服务区）： 含：1套IP语音直流主机；1套语音用户端口许可；64线IP语音模拟用户；1套直流电源模块及附材（含音频配线单元、软件及调试）。
| 802-2-1-a | IP语音交换机 |  | 套 | 1 | 含机柜及底座，含与专网接通调试 IP语音交换机： 目前按800用户处理能力进行配置，未来可根据话务需求扩容至2000用户。 能处理：数字中继线150线，相应配置SIP信令板、NO.7信令板及IP语音模拟用户板等板件（包括在相邻分局内增加的业务及信令板件）。含直流一体化机框1套；主控板2块；2次电源板2块；计费系统、维护终端、话务台（话务台桌椅）及其附属设备。技术要求符合：ITU-T Q.921、ITU-TG.962，ITU-T I.431、ECMA142、ECMA143标准。
| 802-2-7-a | 保安配线架 |  | 架 | 1 | 保安配线架： 400回线，含机柜、底座等辅材。
| 802-2-14 | IAD设备 |  | 套 | 1 | IAD设备（榆林收费站）： 本地模拟用户线200线，通过标准的SIP协议与IP语音交换设备配合组网，提供模拟电话用户接口，支持G.711（A律、μ律）、G.729语音编码。支持T.38传真和传真透明传输。
| 802-9-6 | IP语音交换机中继版 |  | 块 | 1 | 配套备品备件
| 802-9-7 | 语音交换机电源板 |  | 块 | 1 | 配套备品备件
蒲烟
| 802-2-14-a | IAD语音网关 |  | 台 | 8
包3 | 桓集
| 802-4-1-a | 高频组合开关电源 | 48V/3*10A | 套 | 3 | （1）供电方式：单相三线制； （2）额定电压：220V，50Hz，输入电压：相电压150～300VAC； （3）输入功率因数：COSφ≥0.9； （4）输入频率波动：50Hz±10%； （5）输出直流电压可调节范围：-40～-60V； （6）均充电压：-56.5V； （7）浮充电压：-53.5V； （8）整流模块间电流不均衡度：≤±3%； （9）稳压精度：≤0.5%； （10）负载调整率：≤±0.5%； （11）电网调整率：≤±0.1%； （12）杂音电压：≤2mV衡重杂音，脉动电压：≤200mV（P～P值）； （13）整机效率：≥90%； （14）MTBF：>50000h； （15）工作温度：-5～50℃（45℃以下可满功率输出）； （16）存储温度：-40～70℃； （17）相对湿度：≤95%RH； （18）海拔高度：≤3000m； （19）提供电流限制、过电压、过电流保护，并给出声、光告警； （20）具有遥测、遥控接口，能远端对整流器遥开、遥关及告警显示检测； （21）整流器应为高频开关型，连续运行方式工作； （22）各整流器模块有负荷均分（均担）功能，整流器采用N+1并联冗余备用； （23）具有浮充、均充自动转换功能，自动控制充电整个过程； （24）设备能在无空调的机房内自然冷却并连续运行； （25）含与相关通信设备相连的供电电缆。
| 802-4-1-b | 高频组合开关电源 | 48V/3*30A | 套 | 1
| 802-4-1-c | 高频组合开关电源 | 48V/3*50A | 套 | 1
| 802-4-2-a | 免维护蓄电池组 | 48V/300Ah | 组 | 2 | （1）符合YD/T799-2010《通信用阀控式密封铅酸蓄电池》的规定； （2）使用环境温度：-5℃～+45℃；自放电损失每周<0.5%； （3）蓄电池容量：按放电8h/组计算； （4）使用寿命：浮充状态运行10年以上； （5）循环使用放电深度为80%，循环次数不少于1000次； （6）充电方式：恒压限流充电； （7）单体电池电压：2V； （8）含安装支架等辅材。
| 802-4-2-b | 免维护蓄电池组 | 48V/200Ah | 组 | 1
| 802-4-2-c | 免维护蓄电池组 | 48V/100Ah | 组 | 3
| 802-4-3-a | 列头柜（含内部接线附件） |  | 架 | 1 | 适配电源系统
蒲烟
| 802-4-1-a | 高频开关电源 | 48/3×10A | 套 | 2 | 参照桓集
| 802-4-1-b | 高频开关电源 | 48/3×30A | 套 | 1 | 参照桓集
| 802-4-2-a | 蓄电池 | 48V 100Ah | 组 | 4 | 参照桓集
| 802-4-2-b | 蓄电池 | 48V 200Ah | 组 | 2 | 参照桓集
包4 | 桓集
| 1 | 接地电阻测试仪 | 华仪MS2302 | 套 | 1
烟蒲
| 801-6-a | 万用表 | 优利德UT204+ | 套 | 1
| 801-6-a | 绝缘电阻测试仪 | VICTOR VC60D+绝缘 | 套 | 1
| 801-6-a | 光功率测试仪 | 胜为GOM608 | 套 | 1
| 801-6-a | 专用工具箱 | 世达 05163 19件套 | 套 | 1
| 801-6-a | 接地电阻测试仪 | VICTOR VC4105A | 套 | 1
| 801-6-a | 工程宝 | 海康威视MDH003升级款 | 套 | 1
包5 | 桓集
| 803-8-17-a | 主区域控制器机柜 |  | 套 | 10 | 含保温机柜及各种附件， 现场控制箱要求:精加工室外型金属箱。尺寸、颜色、工艺处理应与其安装处其他设备箱一致。箱门前面开启，箱面至少应有电源、设备工作正常或故障表示，保温机柜面板应有电源及设备工作正常或故障指示，机箱具有防潮功能，外壳防腐蚀，防护等级IP65。机柜的尺寸必须保证PLC设备、工业以太网交换机、线缆、光缆终端盒、尾纤、各种附件以及所有元器件的可靠安装。模块根据PLC控制点数配置。机柜防护等级≥IP65。含项目所属PLC系统的安装、编程、调试。
| 803-8-17-b | 区域控制器机柜 |  | 套 | 56
烟蒲
| 803-8-17-a | 本地控制器机柜 | 变电站内 | 套 | 2 | 含保温机柜及各种附件 现场控制箱要求:精加工室外型金属箱。尺寸、颜色、工艺处理应与其安装处其他设备箱一致。箱门前面开启，箱面至少应有电源、设备工作正常或故障表示，保温机柜面板应有电源及设备工作正常或故障指示，机箱具有防潮功能，外壳防腐蚀，防护等级IP65。机柜的尺寸必须保证PLC设备、工业以太网交换机、线缆、光缆终端盒、尾纤、各种附件以及所有元器件的可靠安装。模块根据PLC控制点数配置。机柜防护等级≥IP65。含项目所属PLC系统的安装、编程、调试。
| 803-8-17-b | 本地控制器机柜 | 隧道内 | 套 | 10
包6 | 桓集
| 新增 | 治超车道三目识别设备 |  | 套 | 6 | 治超车道三目识别设备 能识别符合《JT/T 489-2019收费公路车辆通行费车型分类》的车型、轴数等信息 能识别符合《GB 6944-2012 危险货物分类和品名编号》分类的危险车辆 侧方摄像机∶≥300 万像素 1/2.8" CMOS；有效像素 2592×1952；定焦，焦距 6mm； 车身全景摄像机∶≥300 万像素 1/2.8"CMOS；有效像素 2592×1952；定焦，焦距 1.6mm； 镜头接口∶M12； 白平衡∶自动/手动； 强光抑制∶支持; 宽动态∶数字宽动态; 降噪; 数字降噪； 视频压缩标准∶H.265/H.264 Profile； 视频码率∶ 512Kbps～16Mbps; 视频帧率∶ 25fps.H.265/H.264； 最大图像尺寸∶ 2592×1952； 图像设置∶曝光时间、曝光控制、增益、白平衡等 自动调节; 码流∶1080P@ 25fps（默认）/720P@ 25fps，码率可设； 可识别的车牌类型∶可识别符合"GA36-2018"标准的民用车牌照和军车牌照、武警车牌照的汉字、字母、数字、颜色等信息； 输出信息∶车头大图、车尾大图、车身全景图、不少于5秒的视频、车牌彩色小图、车牌二值图、车牌结果文本、附加信息文本等； 车辆捕获率：≥99%； 多检率：≤0.5%； 车辆分离准确率：≥ 99%； 车牌识别正确率：≥ 99%； 车型识别准确率：≥ 98%（可正确识别车型：1-4类客车，1-6类货车）； 轴数识别准确率：≥98%； 轮数识别准确率：≥98%； 网口：100/1000M 自适应 RJ45； I/O 输入： 1个 抓拍触发（车头摄像机使用）; I/O 输出∶ 1个 外接继电器使用; RS-485∶1个 串行接口； 网络协议∶支持多种网络协议，包括TCP/IP、UDP、HTTP、NTP、RTSP 协议等。 供电∶ AC 220V，50Hz； 功耗∶≤ 160W； 平均无故障时间MTBF∶ ≥ 30000小时 平均修复时间MTTIR：≤ 90 秒 环境∶温度-20℃～+60℃，气压86Kpa～106Kpa，湿度 20%～90%（无凝结） 外壳防护等级IP66 满足交通运输部《高速公路称重检测业务规范和技术要求》 含立柱、基础、防雷接地、安装辅材及线缆等。
烟蒲
| 901-12 | 高清车牌识别设备（含3个摄像头） |  | 套 | 2 | 同桓集
包7 | 桓集
| 804-2-12-f-2 | 防火绝缘穿刺线夹 |  | 个 | 1110 | 截面积：主线16-50mm2 支线1.5-1.6mm2 品牌：西卡姆
| 805-1-7 | 灯具接线盒 |  | 个 | 8218 | 86型插座底盒
包8 | 烟蒲
| 803-1-11-b | 综合控制台 |  | 套 | 1 | 1800*1250*800，含2套办公椅 8孔10A PDU*1
| 803-7-11-a | 操作台 |  | 套 | 1 | 3000*1250*800，含2套办公椅 8孔10A PDU*3
| 803-7-11-b | 变电所操作台 |  | 套 | 2 | 700*800*800，含2套办公椅 8孔10A 公牛插排 *1
| 801-1-26-a | 综合控制台 |  | 套 | 1 | 3600*1250*800，含3套办公椅 8孔10A PDU*3
| 801-1-26-b | 财务室桌椅 |  | 套 | 1 | 1400*800*800，含1套办公椅 8孔10A 公牛插排 *1
包9 | 烟蒲
| 803-2-23-b-2 | 二类交通量调查站 |  | 套 | 5 | 二类交通量调查站 电源电压：交流 220 V（1±10％），50Hz（1±3％）或直流 12V～24V； 作用距离范围：82 米； 车道数目：20 路； 检测信息：流量、占有率、车速、车长、行驶方向、车型分类； 车道流量检测精度：单车道流量 >95%；总流量 >98％； 车速检测精度：>97%； 异步全双工串口：2 个； 网络口：1 个； 工作温度：-50℃～50℃； 相对湿度：25%～98%； 振动：能承受振动频率为2Hz～150Hz范围内震动； 防水防尘：IP65； 平均无故障时间：10 年； 满足二类交通量调查功能要求； 微波检测器安装位置的正前方不应有树木的遮挡现象，树木遮挡情况严重需另换 安装地点，树木遮挡情况不严重经人工修整去掉遮挡后不影响安装架设，可以进行安装，但需要做好记录； 车道中间普通的隔离带和防护栏柱一般不影响检测效果。但是如果隔离带和防护 栏杆等障碍物距过高，就会削弱检测信号。在条件允许的情况下，建议采用对向安装的方式来确保检测的精度。 为了降低大型车完全遮挡情况的发生，安装高度应高于地面 5 米。安装立柱需设 置在第一探测区外，后置距离（后置距离，就是距离最近一条需要探测的车道的距离）要能保证波束的投影可以覆盖所有需要检测的车道，同时保证投影与检测道路正交。
桓集
包10 | 801-1-36-a | 北斗授时设备 |  | 台 | 3 | 北斗定位与授时设备 BD2-B1、GPS-L1定位、授时； 支持标准的NTP、SNTP等网络对时协议； DC6—24V供电； 捕获灵敏度：≤-148dBm； 通道数：99个捕获通道，33个跟踪通道； PPS授时精度：≤1μs； 授时精度：≤1s（卫星失锁24小时内）； NTP授时精度：1～10ms； 工作温度：-40℃～+85℃。
烟蒲
| 801-3-1-36-a | 北斗授时设备 |  | 台 | 1 | 参照桓集
包11 |  | 桓集 |  |  |  | 参照桓集
| 803-2-6-c | 微波车辆检测器 |  | 套 | 6 | 车辆检测器： 检测器采用数字双雷达或多雷达阵列微波检测技术，应能可靠地检测路上每一车道所通过的车辆数、车辆分类、车辆速度、车道占有率参数。其微波信号可自动检测车道，并分道进行监控和测量。 微波车辆检测器安装在路侧立柱上，立杆外径应不低于16厘米，高度不低于6米，弯由度不得超过5°。立柱可采用热浸镀辛辛处理，镀特量不小于500g／m2；立柱也可采用镀特喷塑工艺，镀特量不小于350g/m2。其安装位置应保证交通安全，避免损坏。选择微波检测器和探测道之间的没有高大树木、铁门架等遮挡的区域。 主要技术指标如下： 检测断面车流量准确率＞98%；单车道流量准确率＞95%；单车道车道占有率准确度＞95%；断面实时平均速度准确率＞98%；单车道实时速度＞97%；中心频率：24GHz；调频宽度：500MHz；天线波束宽度：50°×10°＆ 30°×20°；可检测最远距离：60m；可检测车道：最多双向12车道；车辆分型：用户自定义车辆种类数，按车辆长度可分5种车型，车道宽度：2m-6m范围可调；安装高度：5m～7m（具体高度将根据检查车道数和立杆位置而定）；立杆离检测车道最近距离：0m；温度范围：－40℃～85℃（工业级）；湿度范围：10%～95%RH；供电方式：12-24VDC，实际功耗≤3W，出现电源故障3秒内自动恢复；通信接口： 光电隔离的RS-232&RS485串行数据接口，波特率为9600～115200bps可调；内置存储，所有技术参数采用存储方式保存，最大可储存 12个月的车流量信息；整机连续工作能力：＞90000小时 。
烟蒲
| 803-8-6-a | 微波车检器（含机箱） |  | 台 | 4 | 电源电压：交流 220 V（1±10％），50Hz（1±3％）或直流 12V~24V； 电源功耗：<8W； 作用距离范围：82 米； 车道数目：20 路； 检测信息：流量、占有率、车速、车长、行驶方向、车型分类； 车道流量检测精度：单车道流量 >95%；总流量 >98％； 车速检测精度：>97%； 异步全双工串口：2 个； 网络口：1 个； 工作温度：-55℃~+50℃； 存储温度：－40℃～+75℃； 相对湿度：25%~98%； 大气压强：50kPa~106kPa； 振动：能承受振动频率为 2Hz~150Hz 范围内震动； 防水防尘：IP65； 平均无故障时间：10 年； 平均故障修复时间：15 分钟。
烟蒲
包12 | 805-1-1-f | 隧道主动放光环 |  | 套 | 44
包13 | 烟蒲
| 807-2-7-b | 镀锌钢管 | DN200 | m | 6411
| 608-1-d-2 | 镀锌扁钢 | 50*5 | m | 80
| 608-1-d-3 | 镀锌角钢 | 2500*50*50*5 | 根 | 40
| 608-4-7-b | 镀锌扁钢 | 50*5 | m | 246
| 608-4-7-c | 镀锌角钢 | 2500*50*50*5 | 根 | 10
| 805-1-6-v-3 | 接地极 | 2500*50*50*5 | 根 | 40
2023专项工程项目采购需求
包1 | 1 | 服务器硬盘 | SAS 1.2TB 10k | 对 | 2