## Sheet1
序号 | 名称 | 规格及型号 | 备注
1-1 | 大屏幕拼接系统(15块，含控 制软件、排风机、线槽等辅 材 ) | 规格为15块46"大屏幕拼接；拼接控制器输入信号为32路，机柜采用全钢结构，坚固牢靠，配散热系统。液晶拼接墙主要由液晶拼接单元、图像控制处理器 、视频分配器、控制软件、各种线材等构成。拼接屏嵌入式安装在机柜上，整机自带快速堆叠安装结构。拼接屏设置为3×8排列，屏体上下、左右物理拼接 缝≤3.5mm,含机柜底座及安装附件。LCD液晶拼接单元：46"液晶拼接单元，显示对角线46";采用超窄边设计，显示单元尺寸不小于 1021.97mm×576.57mm;屏幕类型FHD-LCD;屏幕比例16:9;最佳分辨率1920×1080;标准颜色16.7M;最大值颜色Ful₁color;亮度700cd/m2;对比度≥ 3500:1;响应时间≤8ms;可视角度≥178°;功率≤145W;46"屏输入接口：VGA×i,HDMI×1,DvI×1;可连续24小时不间断工作，背光源使用寿命≥5万 小时；机壳材质：金属；工作温度0~60℃;工作湿度10%~90%;超静音冷却风扇散热系统。拼接控制器：输入信号：36路；复合视频输入：NISC/PAL,至 少1路VGA输入；最高支持分辨率1600×1200;输出模式：画面显示模式：把输入进来的HDMI或者DVI/32路视频信号的任何一路画面大画面显示或其它任意 模式显示；Av输入；供电功耗：200~240VAC 50Hz 150W;工作温度0~50℃;工作湿度15%~85%。控制软件：软件支持Windows XP操作系统软件，提供灵活 多变的拼接显示组合功能，根据用户使用环境要求进行预先设计，软件提供8种拼接组合模式；软件应为全中文操作界面，简单清晰，易懂，兼容性好；可 对每一个单元进行独立控制，调整它的各项功能及参数。管理内容有：设置液晶拼接墙的配置参数；控制视频、HDMI信号的切换；控制视频矩阵的切换；控 制场景保存、场景读取，快捷显示用户需要的显示模式等。含控制软件、排风机、线缆、线槽等辅材
1-2 | 高清网络视频解码器(含控制 软件) | 高清视频解码器，采用Linux操作系统，保证稳定可靠运行；输出接口：支持12路HDMI输出或DVI输出；编码格式：支持H.265、H.264、MPEG4、MJPEG等主流 的编码格式；封装格式：支持PS、RTP、TS、ES等主流的封装格式；解码能力：支持12路1200W,或48路1080P及以下分辨率同时实时解码；画面分割：支持 1/4/6/8/9/16画面分割；网络接口：2个RJ45100M/1000Mbps自适应管理网口；串行接口：一个标准232接口、一个标准485接口(RJ45);报警接口：4路报 警输入，4路报警输出。
2-1 | LED条形屏幕 | LED条形屏幕尺寸：500mm×5112mm,规格：室内，像素点直径5mm;像素点问距：7.62m;像素密度：17200点/m²;单元板点数64点(宽)×32点(高);显示 颜色：单红色；可视角度：水平60度垂直60度；显示模式：支持1024×768,800×600,640×480等；显示方式：与计算机同步显示点对点控制；扫描频率 ≥100Hz;通讯速率≥1MHz;通讯距离≥100m(无中继);工作电压AC 20V±10%;工作温度-20℃~70℃;环境湿度：RH10%~90%无结露；发光管寿命10万 小时以上；驱动方式：1/16扫描；帧频>120帧/秒，画面稳定、无闪烁。
3-1 | 网络半球摄像机(含设备箱、 支架及防护罩) | 超低照度，0.01Lux;2.0M,日夜型，H.264/M-JPEG,室内；1/2.8”低照度逐行扫描CMOS;动态范围69dB;信噪比50dB;定焦镜头f=6mm;彩/黑转换：自 动，手动切换；曝光：手动模式、程序模式、快门模式；快门：自动/手动(调节范围1/25s~1/8000);自动白平衡/多云/白天/荧光灯/白炽灯/日出；视 频压缩标准H.264;最大分辨率1920*1080H.264/M-JPEG;可选分辨率：主码流(1920*1080,1280*1024,1280*720),副码流(720*576,720*480, CIF);图像最大帧率25fps@1080P:输出码率固定码率：96K~8M;网络接口1个RJ4510/100M自适应以太网口；支持协议： TCcP/IP,HTTP,ICMP,DHCP,UpP,SMTP,RTP,RTSP,SMMP,ARP;电源：12VDc/24VAC,可选PoE(IEE 802.3af Class 2);功率<6w;工作温度-10℃~50℃:存储温 度-20℃~60℃;工作湿度0%～90%RH(无冷凝)。
5-1 | 72芯单模光缆 | 光缆线路应符合YD5102-2010《长途通信光缆线路工程设计规范》。符合ITU—T G.652建议：(1)模场半径：9～9.5μm±10%;(2)包层直径：125μm±2μm;(3)包层不圆度：≤2%;(4)同心度误差：≤1μm;(5)截止波长：1150≤λcc≤1280(nm);(6)损耗(在1150～1330nm时):0.36dB/km,在1550nm时：.22dB/km;(7)在光缆工作温度范围内的衰减变化：≤0.1dB/km;(8)色散在1285～1330nm时；3.5PS/nm ·km;(9)允许拉伸力、压扁力：符合YD/T 901-2018的要求；(10)最小弯曲半径：静态不小于光缆外径的15倍，动态不小于光缆外径的20倍；(11)温度范围：安装时-20℃~+60 ℃,存储时-50℃~+70℃;(12)使用寿命：≥25年
6-1 | 48芯熔配 一体化单元 (ODF) | 标称工作波长：1310nm,1550nm;光纤活动连接器插入损耗：≤0.3dB;光纤活动连接器回波损耗：≥45dB。各项性能要求均符合相关行业标准要求。LC接口。
6-2 | 光缆接头盒 | 可供96芯及以上管道光缆接续工程；(1)绝缘电阻：金属构件与地之间的绝缘电阻≥2×10⁴MQ;(2)耐压：金属构件与地之间在15kV(DC)/1min的作用下不击穿，无飞弧；(3)光纤盘绕曲率半径：≥40mm;(4)拉伸：能承受≥1000N的轴向拉伸力；(5)环境温度： -40℃~+55℃;大气压力：70kPa~106kPa;(6)使用寿命：20年；(7)其他各项性能要求均符合YD/T814.1-2004标准要求。
6-3 | 光纤尾纤及跳线 | LC/LC(含适配器) 5m/根
7-1 | 视频存储(含硬盘) | 机架式/48盘位/SATA硬盘/可接SAS扩展柜/1536Mbps接入带宽/64位多核处理器、4GB(标配，可扩展至32G)4个千兆网口、1个万兆光口/冗余电源/支持流媒体1:1:1接入存储转发/视频流、图片、视频文件混合直写/RAID 0、1、5、6、10、50,60/网络协议：TSP/ONVIF/PSIA/SIP(GB/T28181);含28块8T硬盘
8-1 | 高清云台摄像机 (含机箱、电源 、防护罩、摄像 机、镜头、云台 、信号线、接地 引线以及电源线 等 ) | 200万星光级云台摄像机；不小于1/2.8"Progressive Scan CMOS;视频输出支持1920×1080060fps,1280×720060fps,水平解像力不小于1100线： 支持H.264、H.265、MJPEG、MJPEG-4视频编码标准；支持三码流同时输出；信噪比≥57dB,网络延时试验不大于120ms;宽动态范围：105dB;彩色最 低照度：0.001Lx,黑白0.0001x;摄像头最小焦距5mm-6mm,不小于40倍光学自动变倍；支持星光级、自动聚焦、透雾、3D定位、守望、掉电记忆 、巡航、方位显示、定时任务、音频报警、智能雨刷、区域测光；支持水平手控速度不小于120°/S,垂直手控速度不小于40°/S。;支持360水平连 续旋转，-40°~40°垂直旋转；2个报警输入/1个报警输出口，1个音频输入接口，1个音频输出接口，1个CVBS模拟视频输出；支持255个预置位，支 持16条巡航扫描，支持7条以上的模式路径设置；支持云台优先级控制，RS485与网络可设置不同优先级；支持AC24V电源输入口，满足长时间在±35% 电压波动电网中工作；最大功率不大于110W;支持-40~70℃温度环境工作；支持GB28181协议，支持标准Onvif协议：支持IP66防尘防水等级，网口 防雷达到±6KV;支持智能红外；在10%丢包网络环境下图像效果良好；越界检测/区域入侵/进入区域/离开区域/徘徊检测/人员聚集/快速移动/停车 检测/物品遗留/物品搬移/人脸检测，当侦测到以上事件时可给出报警提示；符合GB/T28789-2012《视频交通事件检测器》的要求；支持DNS功能，支 持HTTPS访问，支持802.1x协议；支持basic、digest两种认证模式设置，支持IP地址过滤，支持关闭telnet端口、web弱密码校验、错误登录抑制等安 全访问机制。
9-1 | 摄像机立柱12m | 12m高钢管立柱，φ219,Q235-A材质，壁厚8mm,热浸镀锌防腐，检验标准：Q/20534524-8.3-2014,采取防晃动措施。含避雷针型号：φ25圆钢，长度2米。
10-1 | 72芯单模光缆 | 光缆线路应符合YD5102-2010《长途通信光缆线路工程设计规范》。符合ITU—TG.652建议：(1)模场半径：9～9.5μm±10%;(2)包层直径：125μm±2μm;(3)包层不圆度：≤2%:(4)同心度误差：≤1 μm:(5)截止波长：1150≤λcc≤1280(nm):(6)损耗(在1150～1330nm时):0.36dB/km,在1550nm时：0.22dB/km;(7)在光缆工作温度范围内的衰减变化：≤0.1dB/km;(8)色散在1285～1330nm时：3.5PS/nm ·km;(9)允许拉伸力、压扁力：符合YD/T 901-2018的要求；(10)最小弯曲半径：静态不小于光缆外径的15倍，动态不小于光缆外径的20倍；(11)温度范围：安装时-20℃~+60℃,存储时-50℃~+70℃:(12)使用寿命：≥25年
11-1 | 环网交换机 | 背板带宽8.8Gbps;交换速率148,800 pps/百兆口，1,488,000 ps/千兆口；光口4个千兆SC光口或8个SFP口；电口4/8个百兆电口；存储温度 40℃~ 85℃;运行温度-25℃~ 70℃;防护等级IP40;功耗15W(最大值);配置可以满足环网需求的光模块。
12-1 | 单相电源二级避雷器 | 防雷元件组保护水平不大于1.8KV;每相防雷器相线与中性线间为限压型防雷元件，其标称通流量为20KA(8/201s),最大通流量为40KA(8/20μs)
12-2 | 数据信号防雷器 | 电压保护水平小于32V;额定放电电流为10KA(8/20Hs),最大放电电流为20KA(8/20μs);响应时间小于1ns;传输频率大于20KH
12-3 | 48芯熔配一体化单元（ODF） | 标称工作波长：1310nm.1550nm;光纤活动连接器插入损耗：≤0.3dB;光纤活动连接器回波损耗：≥45dB。各项性能要求均符合相关行业标准要求。LC接口。
12-4 | 光缆交接箱 | 288芯 LC接口 满配。
13-1 | 彩色硅芯管 | HDPE硅芯管(不同颜色)技术指标
|  | 名称 | 技术指标
|  | 外壁硬度/HD | ≥59
|  | 内壁摩擦系数 | 静态：≤0.25(平板法，对PE-HD标准棒);动态：≤0.15 (圆鼓法)
|  | 拉伸屈服强度 /MPa | ≥20
|  | 断裂伸长率/% | ≥350
|  | 最大牵引负荷/N | ≥8000
|  | 冷弯曲性能 | 按以下弯曲半径对相应规格的硅芯管进行冷弯曲试验， 应无开裂和明显应力发白现象
|  | 环刚度/(kN/m²) | 400mm
≥50
|  | 复原率/% | 垂直方向加压外径变形量为原外径的50%时，立刻卸荷， 试样不破裂、不分层，10min内外径能自然恢复到原来的 85%以上
|  | 耐落锤冲击性能 | 在温度-20℃,高度2m条件下，用15.3kg重锤冲击10 个试样，应9个(含)以上通过
|  | 耐液压性能 | 在温度20℃,水压2.0Mpa条件下，保持15min,试样无 可见裂纹、无破裂
|  | 纵向收缩率/% | ≤3.0
|  | 耐环境应力开裂 | 48h,失效≤20%
|  | 耐碳氢化合物性 能 | 用庚烷浸泡720h后对硅芯管施加528N的外力，试样不 破损，产生的永久变形不超过5%