## 清单
序号 | 产品名称 | 设计指标
1 | 400万23倍防爆球机 | 图像增强：透雾、强光抑制、电子防抖焦距：5.9-135. 7mm, 23倍光学变倍；运动范围：水平0-360°连续旋转垂直0°􀁏+90, 防爆标志：Ex d IIC T6 Gb/ExtD A21 IP68 TSO'C; 外壳材质：304不锈钢；温度与湿度：-40'C-60'C, 湿度小于95%RH(无凝结）
2 | 网络视频录像机 | 支持云服务;可接驳符合ONVIF、RTSP标准及众多主流厂商的网络摄像机;支持4K高清网络视频的预览、存储与回放;支持H.265、H.264编码前端自适应接入;支持IPC集中管理，包括IPC参数配置、信息的导入/导出和升级等功能;支持1个HDMI和1个VGA同时输出，其中HDMI支持4K高清分辨率输出;支持、进入区域、离开区域、区域入侵、徘徊、人员聚焦、快速移动、非法停车、物品遗留、物品拿取、人脸、音频输入异常、声强突变、虚焦以及场景变更等多种智能侦测接入与联动，支持智能搜索、回放及备份功能，有效提高录像检索与回放效率;支持即时回放功能，在预览画面下对指定通道的当前录像进行回放，并且不影响其他通道预览;支持最大16路同步回放及多路同步倒放;支持标签定义、查询、回放录像文件;支持重要录像文件加锁保护功能;支持硬盘配额和硬盘盘组存储模式，可对不同通道分配不同的录像保存容量或周期;支持4个SATA接口;双千兆网卡，支持网络容错以及多址设定等应用;支持GB28181协议
3 | 监控专用存储硬盘 | 4T监控盘