## 服务器 交换机技术参数
产品报价单（虚拟化方案）
编 号 | 产品名称 | 产品参数 | 单位 | 数量
1 | 虚拟化服务器 | 底座：2U机架式服务器 2 * 4316(2.3GHz/20核/30MB/150W)CPU模块; 16 * 64GB 2Rx4 DDR4-3200AA(CAS-22-22-22) RDIMM内存模块; 8SFF硬盘背板模块; 2 * 960GB 6G SATA 2.5in RI PM893 SSD UC通用硬盘模块; 2U X16X8X8 Riser(槽位1/2)(支持2个FHFL和1个FHHL,支持1张300W GPU); 2端口16Gb光纤通道HBA卡(带两个SFP+ 模块); 4端口千兆电接口网卡-360T-B2; 2端口万兆光接口网卡(SFP+)-560F-B2; 2 * SFP+ 万兆模块(850nm,300m,LC); 2 * 800W交流&240V高压直流电源模块(GW-R2-白金-轻载高效); SlimSAS 电缆-0.86m-(MiniSAS HD 72P下弯)-(SAS 3.0 Flat Cable)-(SlimSAS 74P直); AUX信号电缆-0.35m-(HMB(6*1)1.25)-(UL2835)-(HMB(6*1)1.25); 背板电源线-0.33m-(HMB(5*1)3.0)-(UL1007)-(HMB(3*2)3.0); 6 * G5 2U 6038风扇模块; 2 * 2U热管散热器-ICX/CPX CPU; 服务器首次基础安装服务; 2U/1U标准滑轨 服务：原厂3年质保； | 台 | 4
2 | 虚拟化软件 | 1、虚拟化产品支持安装在通用的x86、ARM架构服务器，支持海光、鲲鹏、飞腾等业界主流CPU服务器，支持x86架构和ARM架构服务器集群统一管理。 2、虚拟机支持市场上主流的国内外操作系统，包括Windows、RedHat、CentOS、Ubuntu、SUSE、Fedora、FreeBSD、统信、银河麒麟、中标麒麟、普华、深度、一铭、凝思等。 3、虚拟机可以实现物理机的全部功能，如具有自己的资源（内存、CPU、网卡、存储），可以指定单独的IP地址、MAC地址等。 4、虚拟机之间可以做到隔离保护，其中每一个虚拟机发生故障都不会影响同一个物理机上的其它虚拟机运行，每个虚拟机上的用户权限只限于本虚拟机之内，以保障系统平台的安全性。 5、支持虚拟机规格的在线和离线调整，包括CPU、内存、硬盘、网卡等资源，在虚拟机操作系统本身的前提下，热添加的CPU/内存可以即时生效。 6、支持虚拟机在不停机的状态下在不同物理机或存储之间迁移，并保留虚拟机迁移历史记录，记录中包含迁移的操作员、迁移方式、源主机、目的主机、开始时间、迁移耗时等信息，便于对虚拟机的迁移路径进行回溯。 7、虚拟化平台提供统一的虚拟机管理界面，在同一界面上提供虚拟机启动、暂停、休眠、恢复、重启、安全关闭、关闭电源、迁移、备份、快照、克隆、克隆为模板、修改等生命周期管理功能。 8、支持智能电源管理功能，当集群内的主机负载低于设定阈值时，将一台服务器上的虚拟机全部迁移到其他服务器中，并将该服务器自动关闭；当集群内有关闭状态的主机且集群内负载达到指定阈值时，自动唤醒该主机，并通过动态资源调度功能实现负载平衡，降低能耗。 9、支持集群动态资源调度功能，可基于主机的CPU利用率、内存利用率、磁盘I/O、磁盘容量利用率、磁盘请求、网络流量等资源对虚拟机进行动态资源调度，实现自动化的计算、存储、网络等资源分配和负载均衡功能，使虚拟机获得良好的性能资源，避免将虚拟机放置或迁移到已经网络饱和的主机上，确保云环境的服务水平，为业务系统提供健康可用的资源环境。 10、支持监控虚拟机应用进程的运行状态，在虚拟机应用进程故障时，重启应用或重启虚拟机，最小化业务宕机时间，支持Tomcat、IIS、HTTP Server、SharePoint等应用。 11、支持使用一键鼠标按钮快速查看、启动、删除、批量启动和批量删除长时间未使用且处于关闭状态的虚拟机，进行资源利用率统计，降低运维工作量与难度，保障投资。 12、含上门部署及三年软件服务 | 套 | 4
3 | 集中式存储 | 1.控制器：冗余双控制器架构，控制器为双活工作模式，可支持FC、iSCSI、SAS协议 2.数据缓存：缓存（不含任何性能加速模块或NAS缓存、FlashCache、PAM卡，SSDCache等），本次配置要求≥128GB； 3.磁盘：双控最大可扩充磁盘数≥480, 支持SAS、NL-SAS、SSD盘，支持不同容量、不同类型的磁盘混合安装，本次配置4TB 7.2K 3.5 英寸硬盘≥21块，配置≥39个预留扩展磁盘槽位，后期扩容只需购买磁盘即可实现存储扩容； 4.RAID种类: 支持多种工业标准RAID存储方式混用，包括单盘失效、双盘失效保护技术，包括RAID0/1/10/5/6/及动态磁盘池技术。支持RAID组动态扩展，在线升级等。要求存储设备支持全局动态热备技术； 5.前端接口：最大支持8个25Gbps以太网口或8个 32Gbps FC接口或8个12Gb SAS端口，本次配置8个32Gbps FC接端口，含8个32G光模块； 6.其他：提供存储快照与克隆复制功能，提供精简配置功能； 7.可管理性：配置中文图形化存储管理软件。对磁盘阵列的各项指标进行管理、调整和监测。实配中文图形化管理软件，可实现存储、服务器、网络在同一管理软件中统一管理； 8.可用性：配置冗余电源、冗余风扇、冗余控制器；必须支持在线可热插拔更换；保证系统内无任何单点错误的隐患； 9.服务：原厂3年质保； | 台 | 1
4 | 备份设备 | 备份一体机(4U,128GB内存）; 2端□16Gb FC HBA卡(QLE2692); 2*SFP+万兆模块(850nm,300m,LC); 16*定时备份数据容量1TB授权函-3年维保 2*容量扩展模块(8TB*2); 一体机基础安装服务，服务：原厂3年质保； | 台 | 1
5 | 业务服务器 | 底座：2U机架式服务器； 处理器：1x Intel Xeon Silver 4310 12C 120W 2.1GHz 处理器； 内存：2x 32GB TruDDR4 3200MHz（2Rx4 1.2V）RDIMM-E； 存储器：1x2GB 闪存 PCIe 12Gb Raid适配器；3x SATA 6Gb 960G 固态硬盘；1x 2U 2.5 英寸 SATA/SAS 8 插槽背板； PCI：1x1GbE RJ45 4 端口以太网适配器；1x 10/25GbE SFP28 2 端口 PCIe 以太网适配器；2x SFP+ SR 收发器； 电源：2x 800W白金级热插拔电源模块；2x 1.8M，10A/250V C13 - GB 2099.1（中国）电源线； 其他：1x 摩擦滑轨； 服务：原厂3年质保； | 台 | 1
6 | 引擎服务器 | 底座：2U机架式服务器； 处理器：2x Intel Xeon Gold 6326 16C 185W 2.9GHz 处理器； 内存：4x 32GB TruDDR4 3200MHz（2Rx4 1.2V）RDIMM-E； 存储器：1x 2GB 闪存 PCIe 12Gb Raid适配器；2x SATA 6Gb 960G 固态硬盘；2x 2.5 英寸 2.4 TB 10K SAS 12Gb 热插拔 512e 硬盘； PCI：1x 1GbE RJ45 4 端口以太网适配器；1x 10/25GbE SFP28 2 端口 PCIe 以太网适配器；2x SFP+ SR 收发器；配置1块NVIDIA RTX A6000 GPU； 电源：2x 1600W白金热插拔电源模块；2x 1.8M，10A/250V C13 - GB 2099.1（中国）电源线； 其他：1x 摩擦滑轨； 服务：原厂3年质保； | 台 | 1
7 | 数据服务器 | 底座：2U机架式服务器 处理器：1x Intel Xeon Silver 4310 12C 120W 2.1GHz 处理器； 内存：2x 32GB TruDDR4 3200MHz（2Rx4 1.2V）RDIMM-E； 存储器：1x 2GB 闪存 PCIe 12Gb Raid适配器；3x SATA 6Gb 960G 固态硬盘；1x 2U 2.5 英寸 SATA/SAS 8 插槽背板； PCI：1x1GbE RJ45 4 端口以太网适配器；1x 10/25GbE SFP28 2 端口 PCIe 以太网适配器；2x SFP+ SR 收发器； 电源：2x 800W白金级热插拔电源模块；2x 1.8M，10A/250V C13 - GB 2099.1（中国）电源线； 其他：1x 摩擦滑轨； 服务：原厂3年质保； | 台 | 1
8 | 三层交换机 | 1、交换容量：2.56Tbps/25.6Tbps；2、包转发率：720Mpps/1260Mpps；3、Console口：1个；4、管理用以太网口：1个；5、1/10GE SFP+：24个；6、40GE QSFP+：2个；7、电源模块：双模块电源；：原厂3年质保； | 台 | 2
9 | 运维交换机 | 1、端口：24个10/100/1000BASE-T电口。2、支持4个1000BASE-X SFP端口。3、传输速率：10/100/1000Mbps。 4、交换方式：存储-转发。5、背板带宽：256Gbps。6、包转发率：96Mpps。7、传输模式：全双工/半双工自适应。8、VLAN和QOS：支持VLAN和Diff-Serv QoS。9、电源电压。AC 100-240V，50-60Hz。原厂3年质保； | 台 | 2
10 | 指挥大厅交换机 |  | 台 | 1
11 | 光纤交换机 | 24物理端口32G速率光纤交换机，本次激活12端口，配置12个16G光模块；服务：原厂3年质保； | 台 | 2