## 串口IO板 (hidden)
串口IO板
序号 | 类型 | 型号 | 封装 | 单板数量 | 总数 | 单价 | 金额 | 备注
1 | 按键 | 6*6卧式带支架 |  | 1 | 5 | 0.15 | 0.75
2 | 独石电容 | 0.1uF | RAD-0.3 | 8 | 40 | 0.1 | 4
3 | 独石电容 | 1uF | RAD-0.3 | 1 | 5 | 0.1 | 0.5
4 | 独石电容 | 30pF | RAD-0.3 | 2 | 10 | 0.1 | 1
5 | 发光二极管 | 红色直插 | φ3 | 2 | 10 | 0.1 | 1
6 | 二极管 | 1N4148-1 | DO-35 | 5 | 25 | 0.1 | 2.5
7 | 2EDG接插件 | 3P弯(5.08) | 直插 | 1 | 5 | 0.9 | 4.5
8 | 2EDG接插件 | 2P直(5.08) | 直插 | 1 | 5 | 0.6 | 3
9 | 2EDG接插件 | 7P弯(5.09) | 直插 | 1 | 5 | 2.1 | 10.5
| 2EDG接插件 | 3P直(5.08) | 直插 | 2 | 10 | 0.9 | 9
10 | 继电器(12V) | G2R-2A-DC12V | 直插 | 5 | 25 | 16 | 400
11 | 串口(直母) | DB9 | 直母 | 1 | 5 | 2 | 10
12 | 电阻1/4W | 1K | AXIAL-0.3 | 2 | 10 | 0.02 | 0.2
13 | 电阻排1/4W | 5.1K 6P |  | 1 | 5 | 0.2 | 1
14 | 电阻排1/4W | 10K 9P |  | 3 | 15 | 0.4 | 6
15 | 电阻1/4W | 10K | AXIAL-0.3 | 3 | 15 | 0.02 | 0.3
16 | 电阻1/4W | 100K | AXIAL-0.3 | 1 | 5 | 0.02 | 0.1
17 | 电阻1/4W | 100 | AXIAL-0.3 | 4 | 20 | 0.02 | 0.4
18 | 电阻1/4W | 470 | AXIAL-0.3 | 5 | 25 | 0.02 | 0.5
19 | 电阻1/4W | 330 | AXIAL-0.3 | 2 | 10 | 0.02 | 0.2
20 | 单片机 | P89LV51RD2BN | DIP40 | 1 | 5 | 56.25 | 281.25
21 | RS232电平转换 | MAX232AEPE | DIP16 | 1 | 5 | 5.5 | 27.5
22 | 串并转换芯片 | 74HC595N | DIP16 | 2 | 10 | 2 | 20
23 | 光耦 | TLP523-1 | DIP4 | 14 | 70 | 6.25 | 437.5
24 | 晶振 11.0592M | HC-49/U-S | 直插 | 1 | 5 | 0.5 | 2.5
25 | IC16P |  |  | 3 | 15 | 0.16 | 2.4
26 | IC20P |  |  | 2 | 10 | 0.2 | 2
27 | IC8P |  |  | 2 | 10 | 0.08 | 0.8
28 | IC40P |  |  | 1 | 5 | 0.4 | 2
29 | 双排座 | 8*2 |  | 2 | 10 | 0.4 | 4
30 | 双排针 | 8*2 |  | 2 | 10 | 0.3 | 3
31 | 大4P直针座 |  |  | 1 | 5 | 1 | 5
32 | 电路板 |  |  | 1 | 5 | 60 | 300
33 | 合计金额 | 1542.65
| 套数 | 5

## 串口IO板（开票）
串口IO板（嵌入式）
序号 | 类型 | 型号 | 封装 | 单板数量 | 总数 | 备注
1 | 按键 | 6*6卧式带支架 |  | 1 | 30
2 | 独石电容 | 0.1uF | RAD-0.3 | 8 | 240
3 | 独石电容 | 1uF | RAD-0.3 | 1 | 30
4 | 独石电容 | 30pF | RAD-0.3 | 2 | 60
5 | 发光二极管 | 红色直插 | φ3 | 2 | 60
6 | 二极管 | 1N4148-1 | DO-35 | 5 | 150
7 | 2EDG接插件 | 3P弯(5.08) | 直插 | 1 | 30
8 | 2EDG接插件 | 2P直(5.08) | 直插 | 1 | 30
9 | 2EDG接插件 | 7P弯(5.09) | 直插 | 1 | 30
10 | 2EDG接插件 | 3P直(5.08) | 直插 | 2 | 60
11 | 继电器(12V) | G2R-2A-DC12V | 直插 | 8 | 240
12 | 串口(直母) | DB9 | 直母 | 1 | 30
13 | 电阻1/4W | 1K | AXIAL-0.3 | 2 | 60
14 | 电阻排1/4W | 5.1K 6P |  | 1 | 30
15 | 电阻排1/4W | 10K 9P |  | 3 | 90
16 | 电阻1/4W | 10K | AXIAL-0.3 | 3 | 90
17 | 电阻1/4W | 100K | AXIAL-0.3 | 1 | 30
18 | 电阻1/4W | 100 | AXIAL-0.3 | 4 | 120
19 | 电阻1/4W | 470 | AXIAL-0.3 | 5 | 150
20 | 电阻1/4W | 330 | AXIAL-0.3 | 2 | 60
21 | 单片机 | P89LV51RD2BN | DIP40 | 1 | 30
22 | RS232电平转换 | MAX232AEPE | DIP16 | 1 | 30
23 | 串并转换芯片 | 74HC595N | DIP16 | 2 | 60
24 | 光耦 | TLP523-1 | DIP4 | 14 | 420
25 | 晶振 11.0592M | HC-49/U-S | 直插 | 1 | 30
26 | IC16P |  |  | 3 | 90
27 | IC20P |  |  | 2 | 60
28 | IC8P |  |  | 2 | 60
29 | IC40P |  |  | 1 | 30
30 | 双排座 | 8*2 |  | 2 | 60
31 | 双排针 | 8*2 |  | 2 | 60 | 20mm
32 | 大4P直针座 |  |  | 1 | 30
33 | 铜柱 | m3*6 |  | 4 | 120
34 | 铜柱 | m3*20 |  | 4 | 120
35 | 螺丝（沉头） | m3*6 |  | 4 | 120
36 | 螺帽 | m3 |  | 4 | 120
37 | 电路板 | 定制 |  | 1 | 20
39 | DC电源插头 | 6mm |  |  | 50
40 | 硬盘 | 500G/2.5´/SATA |  |  | 10
| 套数 | 30