## Sheet1
清单编号 | 品称型号 | 型号数量厂商/品牌 | 单位 | 数量 | 数量 | 规格 | 备注
1 | 移动收费终端 |  | 套 | 2 |  | 应急收费终端(含软件)支持ETC交易、ETC卡刷卡、CPC刷卡、蓝牙打印发票 (需要配合蓝牙打印机)
2 | 热敏打印机 |  | 套 | 2 |  | 热敏打印头标准：打印速度大于200mm/S；分辨率不低于203DPI；有效打印宽度不小于80mm；打印厚度在0.065-0.09mm之间；寿命不低于120KM；平均无故障时间不低于320000小时 ；平均无故障打印字符数不低于50000000行。机芯寿命达到150公里，整机寿命达到100公里，整体结构设计安全有保证；工作环境：温度：5~40℃、湿度：20%~95%RH(无凝露)。主控芯片打印控制板设计，方案稳定可靠。功能：支持黑标定位打印、一维码及二维码打印；灰度级具备4级可调，自动匹配打印速度。切刀寿命达到200万刀，支持全切和半切。存储器：SDRAM不低于8M；FLASH不低于16M。6、打印机接口不少于2个不同类型接口(可选择USB、串口、网口、蓝牙双模设计，具体由甲方选定)。打印机外观最大尺寸不超过：长230mm；宽170mm；高170mm。材料采用ABS。具备导纸设计，能够提升出纸的顺畅度，预防堵纸卡纸。打印机内置国密SE安全芯片模组，支持SM2\SM3\SM4国密算法实现数字证书下载、ECDH签名等功能，保护电子发票秘钥安全，防止盗开发票行为。产品或产品使用的元器件具有国内或国外的安全认证和节能减排标准的认证，并提供认证证书。能够提供国家知识产权局证书证明。产品保修至少2年。
3 | 插排 |  | 个 | 6 |  | 5米长，18孔: 10A: 万能型。
4 | 显示器支架 |  | 台 | 3
5 | 标准机柜 |  | 个 | 4 |  | 19”标准机柜，1000MM深
6 | 2φ90×5.4白色聚乙烯管 |  | 米 | 240 |  | 2φ90×5.4
7 | 3φ90×5.4白色聚乙烯管 |  | 米 | 320 |  | 3φ90×5.4
8 | UPS |  | 台 | 2 |  | 30KVA
9 | 电池 |  | 块 | 64 |  | 100AH一个UPS主机带32块
10 | 电池柜 |  | 套 | 2