## Sheet1
清单编号 | 品称型号 | 型号数量厂商/品牌 | 单位 | 数量 | 数量 | 规格 | 备注
1 | 降级备份服务器 |  | 台 | 1 |  | CPU：不低于2个海光5440（2.5GHz/16核）； 内存：不低于32G DDR5 *4； 硬盘：不低于480 GB SSD *2，做RAID 1；3.5 英寸 4TB 7.2K SATA 6Gb 热插拔 *3，做RAID 5；3.5 英寸 4TB 7.2K SATA 6Gb 热插拔 *8，无RAID ； RAID：同时支持raid1 和 raid5； 网卡：配置四个千兆网口； 操作系统：支持国产化操作系统； 电源：电源不低于2个800W电源模块。
2 | 站级应用安全防护端 |  | 点 | 5 |  | 基于RASP技术的应用运行时安全防护软件产品，通过插桩实现安全能力的注入，由管理平台和安全插件两部分组成。内置高级检测引擎，通过攻击行为模型训练及异常行为学习机制，搭配精准的应用执行上下文分析能力，快速准确监测阻断各类Oday漏洞利用及内存马攻击威胁，同时形成精准攻击回溯链和代码级漏洞定位供事件处置。核心功能有：入侵检测与防御、内存马防护、弱口令、API管理、业务漏洞管理、内存安全检测防御、安全隔离
3 | 边界准入控制 |  | 台 | 1 |  | 末端部署资产采集探测，根据网络域配置完成ETC设备、MTC设备、ETC门架设备及收费系统等相关设备和系统资产进行探测识别以及准入控制能力
4 | 收费站流量探针 |  | 套 | 1 |  | 流量监控：实时追踪网络流量动态，对流量进行细致监控，确保能够即时发现并分析网络中的任何异常流量行为；威胁攻击检测：智能识别SQL注入、XSS跨站脚本、DDoS攻击、针对已知漏洞的利用尝试，监测关于弱口令的暴力破解行为等威胁攻击；数据外发：支持将流量、告警和协议日志转发到第三方服务平台
5 | 国产密码系统 |  | 套 | 1 |  | 终端综合安全网关支持国密的IPSec/SSL协议，使用密码卡保存敏感的私钥信息和工作密钥信息，同时使用密码卡提供SM2/SM3/SM4算法的支持，整体设计、安全实现符合国家密码管理局密码模块安全二级的要求。 1、需要满足GM/T 0023《IPSec VPN网关产品规范》、GM/T 0025《SSL VPN网关产品规范》、GM/T 0028《密码模块安全技术要求》第二级要求； 2、产品内部核心部件密码卡需采用同厂家密码卡，且符合GMT 0028-2014《密码模块安全技术要求》安全等级第二级； 3、产品安全有保障，通过公安部计算机信息系统安全产品质量监督检验中心检测； 4、支持B/S应用，支持FTP、Telnet、远程桌面以及通用的C/S应用； 5、支持基于IP的所有应用，可创建多个SSL服务，保护不同的应用服务； 6、支持将真正应用服务的地址隐藏，用户仅知道网关地址； 7、支持在有防火墙NAT映射情况下正常访问有重定向的网站； 8、支持对用户连接数、应用访问情况，系统资源占用等信息进行详细统计； 9、支持国密SM2/SM3/SM4算法； 10、支持SSL、IPSEC双安全协议； 11、支持不同的服务可拥有不同的站点证书；支持Web方式的系统升级； 12、IPSec性能： SM2加密吞吐≥80Mbps、SM2最大并发隧道数≥10 TPS 13、规格参数：尺寸：≤宽120mm*深110mm*高35mm网口：≥3个千兆电口电源：DC12V,防反接保护供电