## Sheet1
序号 | 设备名称 | 设备参数
803-10-1 | 高清云台摄像机 （含机箱、电源、防护罩、摄像机、镜头、云台、信号线、接地引线以及电源线等） | 1.400万超星光级40倍红外高速云台网络摄像机，传感器靶面：不小于1/1.8英寸CMOS, 2.1个RJ45网口、1路音频输入、1路音频输出接口、7路告警输入、 2路告警输出接口、1个TF卡接口、1个RS485接口、电源接口等。 3.支持三码流输出，主码流分辨率2560×1440,帧率为30帧/s,子 码流分辨率为704×576,帧率为30帧/s,第三码流分辨率为1920× 1080,帧率为30帧/s。 4.含有雨刷，具有自动雨刷开启关闭设置选项。 5.具有防抖设置选项。开启该功能后，当设备发生抖动时，监控画面 仍保持相对稳定。配置陀螺仪。 6.最低照度：≤0.00031ux(彩色模式),≤0.00011ux(黑白模式) 7支持强光抑制。 8.支持除热浪功能。 9.具有H.265、MJPEG、H.264设置选项，可将H.264/H.265格式设置 为Baseline/Main/High Profile. 10.具有自动、关闭、开启光学透雾设置选项，透雾等级1～9可调。 11.具有TCP/IP、IPv4/IPv6、HTTP、HTTPS、FTP、DNS、DDNS、RTSP、 PPPoE、UDP、SIP、UPnP、DHCP、SMTP、NTP、SMMPV3、802.1X、Onvif 等网络协议设置选项。支持GB28281标准。 12.支持对高速公路停车、越界入侵、人员聚集、物品遗留等进行报警。 13.云台定位精度0.1°,水平手控最大速度不小于200°/s,水平旋 转范围检查360°连续旋转，垂直旋转范围检查-90°~45°。 14.不少于300个预置位，存预置位和调预置位功能应正常。 15.可按照所设定的预置位完成≥8条巡航路径，预置位停留时间可设 置。 16.可按照所设置的轨迹完成≥8条模式路径，每条路径的最大记录时 间应大于16min。 17.通过红外补光，可识别距摄像机400m处的目标。 18.电源电压在DC48V±25%或AC24V±25%或DC24V±15%范围内变化 时，摄像机应能正常工作。 19.温度：-40℃~+70。
803-10-2 | 太阳能供电设施（含蓄电池井) | 含太阳能电池板、蓄电池、电源控制器、电池井、蓄电池保温箱(箱内保持温度：0℃~40℃)、 安装支架、软件及配件、辅材等。所有箱体防护等级： IP65 。 整体抗风强度：12级风。使用环 境温度： -40℃~+60℃。本设施应由中标单位根据实际情况配置。每套电池板及蓄电池数量 的配置应满足至少7天阴雨天气设备运行的供电。蓄电池数量：2V,800AH 免维护胶体蓄电池12 块，串联，组成24V800AH; 电池板参考数量：单晶硅电池板组件300W 4片，太阳能供电系统由 发电系统、管理系统、储能系统、通讯系统、远程控制系统等构成。(1)太阳能电池板：系统 功率不小于1200W; 寿命：不少于25年。电池板故障或寿命期后有更换条件并且不影响设备结 构；(2)蓄电池组：电池的类型：密封免维护阀控胶体电池；额定电压：2V DC; 容量不小于800Ah; 蓄电池低温工作性能： -40℃条件下蓄电池充放电效率≥60%; 蓄电池高温工作性能： 40℃条件下蓄电池充放电效率≥90%;蓄电池寿命要求：合理配置及正确操作条件下， -20℃~ 40℃环境下免维护连续工作3年后蓄电池容量衰减不超过30%。正常使用寿命不少于5年。
803-10-5 | 摄像机立柱12m | 12m高钢管立柱，Φ219,Q235-A材质，壁厚8mm,热浸镀锌防腐，检验 标准：Q/20534524-8.3-2014,采取防晃动措施。
803-10-6 | 摄像机立柱6m | 6m高钢管立柱，Φ219,Q235-A材质，壁厚8mm,热浸镀锌防腐， 检验标准：Q/20534524-8.3-2014,采取防晃动措施
803-10-7 | 环网工业以太网交换机 | 配置2个千兆光口，6个千兆电口；配置2个原厂千兆单模双纤SFP光 纤模块，模块规格满足无中继传输距离要求；可网管，无风扇，存储转 发；符合IEE 1613 Class 2标准；支持ITU-TG.8032 ERPS,环上任 意设备均可作为主站和从站，任意端口均可成环，环网自愈时间小于 50ms;支持链路层发现协议(Link Layer Discovery Protocol,LLDP), SNMPv3,RMON和远程管理工具，用于自动绘制拓扑和批量设备管理；支 持高级安全管理功能包括，IP Security,Port Security,DHCP Server IP和MAC绑定，802.1x访问控制；支持802.Iw RSTP快速生成树协议 实现网络冗余；支持RIP、BGP、静态路由，支持IPv4和IPv6,支持256 VLAN,GVRP,QoS,IGMP Snooping V1/V2/V3,Rate Control,Port Trunking,LACP,在线多端口监控；Qos:每端口4个优先级，IEEE802.1p COS和IP TOS/Precedence/DSCP;支持SNMP trap,Syslog,Digita] Input和继电器报警；铝合金外壳，符合IP40工业防护标准，拥有良 好的散热性能；支持-40℃~70℃宽温工作环境；支持相对湿度5%～95% 无凝结；DIN轨安装/壁挂安装；五年质量保证。
803-10-8 | 变焦摄像机避雷针 | φ25圆钢
803-10-9 | 单相电源二级避雷器 | 防雷元件组保护水平不大于1.8KV;每相防雷器相线与中性线间为 限压型防雷元件，其标称通流量为20KA(8/20μs),最大通流量为 40KA(8/20μs);
803-10-10 | 数据信号防雷器 | 响应时间小于1ns;传输频率100MHz。接口类型RJ45
803-10-11 | 5类双绞线 | UTP室外型
803-10-12 | 尾纤 | 5米
803-10-13 | 光缆终端盒 | 12口小型光缆终端盒，含法兰
803-10-14 | 12芯单模光缆 | 符合ITU—T G.652建议： (1)模场半径：9～9.5μm±10%; (2)包层 直径：125μm±2μm; (3)包层不圆度：≤2%; (4)同心度误差：≤1μm; (5)截止波长：1150≤λcc≤1280(nm); (6)损耗(在1150～1330nm 时):0.36dB/km,在1550nm时：0.22dB/km; (7)在光缆工作温度范 围内的衰减变化：≤0.1dB/km; (8)色散在1285～1330nm时：3.5PS /nm ·km; (9)最大允许张力：270daN符合IEC794.1.E3要求； (10)碾压性能：最大承载30daN/cm符合IEC794.1.E3要求； (11)最小弯 曲半径：静态不小于光缆外径的15倍，动态不小于光缆外径的20 倍； (12)温度范围：安装时-20℃~+60℃,存储时-50℃~+70℃; (13)使用寿命：≥25年
803-10-15 | YJV3*4
803-10-17 | 2根40/33硅芯管 | 1.外壁硬度/HD：≥59 2.内壁摩擦系数：静态：≤0.25(平板法，对PE-HD标准棒);动态：≤0.15(圆鼓法) 3.拉伸屈服强度/MPa：≥20 4.断裂伸长率/%：≥350 5.最大牵引负荷/N：≥8000 6.冷弯曲性能：按以下弯曲半径对相应规格的硅芯管进行冷弯曲试验， 应无开裂和明显应力发白现象 7.环刚度/(kN/m²)：400mm,≥50 8.复原率/%：垂直方向加压外径变形量为原外径的50%时，立刻卸荷，试样不破 裂、不分层，10min内外径能自然恢复到原来的85%以上 9.耐落锤冲击性能：在温度-20℃,高度2m条件下，用15.3kg重锤冲击10个试样，应 9个(含)以上通过 10.耐液压性能：在温度20℃,水压2.0Mpa条件下，保持15min,试样无可见裂纹、 无破裂 11.纵向收缩率/%：≤3.0 12.耐环境应力开裂：48h,失效≤20% 13.耐碳氢化合物性能：用康烷浸泡720h后对硅芯管施加528N的外力，试样不破损，产生 的永久变形不超过5%

## Sheet2
1.外壁硬度/HD：≥59 2.内壁摩擦系数：静态：≤0.25(平板法，对PE-HD标准棒);动态：≤0.15(圆鼓法) 3.拉伸屈服强度/MPa：≥20 4.断裂伸长率/%：≥350 5.最大牵引负荷/N：≥8000 6.冷弯曲性能：按以下弯曲半径对相应规格的硅芯管进行冷弯曲试验， 应无开裂和明显应力发白现象 7.环刚度/(kN/m²)：400mm,≥50 8.复原率/%：垂直方向加压外径变形量为原外径的50%时，立刻卸荷，试样不破 裂、不分层，10min内外径能自然恢复到原来的85%以上 9.耐落锤冲击性能：在温度-20℃,高度2m条件下，用15.3kg重锤冲击10个试样，应 9个(含)以上通过 10.耐液压性能：在温度20℃,水压2.0Mpa条件下，保持15min,试样无可见裂纹、 无破裂 11.纵向收缩率/%：≤3.0 12.耐环境应力开裂：48h,失效≤20% 13.耐碳氢化合物性能：用康烷浸泡720h后对硅芯管施加528N的外力，试样不破损，产生 的永久变形不超过5%