## Sheet1
清单编号 | 品称型号 | 型号数量厂商/品牌 | 单位 | 数量 | 数量 | 规格
1 | 高清车道摄像机 |  | 套 | 12 |  | 1/2.7"CMOS, 200万像素高清网络摄像机。分辨率不小于1920×1080 @H.264/M-JPEG。图像帧速不小于25fps(50hz)。最低照度: 彩色状态: 0.1Lux, F1.2; 黑白状态: 0.01Lux, F1.2。镜头:F1.2, f=3.0~9.0mm。支持网络协议: TCP/IP、HTTP、ICMP、DHCP、UDP、SMTP、RTP、RTSP、SNMP、ARP等。电源: POE/12V DC/24V AC。IP66防护等级, 内置加热器及除霜装置。含RJ45网络接口。含摄像机电源
2 | 视频防雷 |  | 项 | 16 |  | 防雷元件组保护水平不大于1.8KV；每相防雷器相线与中性线间为限压型防雷元件，其标称通流量为20KA (8/20μs), 最大通流量为40KA (8/20μs);
3 | 数据防雷 |  | 项 | 24 |  | 防雷元件组保护水平不大于1.8KV；每相防雷器相线与中性线间为限压型防雷元件，其标称通流量为20KA (8/20μs), 最大通流量为40KA (8/20μs);
4 | 高清广场摄像机 |  | 套 | 2 |  | 800万星光级云台摄像机;1/1.8"逐行扫描800万像素CMOS图像传感器;视频输出支持1920×1080@60fps,1280×720@60fps,分辨力不小于1050TVL;支持采用H.265、H.264、MJPEG视频编码标准;支持三码流同时输出,编码制式800万(3840*2160)最大30帧/秒;信噪比≥57dB,网络延时不大于110ms;宽动态范围:105dB;支持最低照度可达彩色0.001Lux,黑白0.0001Lux;参考焦距:5.7~216.6mm,光学变倍:不小于38倍;支持星光级、自动聚焦、透雾、3D定位、守望、掉电记忆、巡航、方位显示、定时任务、音频报警、智能雨刷;支持5种深度智能功能，人脸检测、人脸比对、周界布防、混行检测；支持水平手控速度不小100°/S,垂直手控速度不小于40°/S:水平旋转范围为360°连续旋转;支持1路音频输入和输岀接口;支持300个预置位,支持16条巡航扫描,支持7条以上的模式路径设置,支持预置点视频冻结功能；支持云台优先级控制,RS485与网络可设置不同优先级;电口可以串接给另外一台IPC，使该台IPC连入网络并正常使用；电源:AC24V,具备较好的环境适应性,电压在AC24V±35%范围内变化时,设备正常工作,最大功率:不大于100W:工作温度范围可达-40℃~70℃;支持GB28181协议,支持标准0nvif协议:室外云台应具备较好防护性能,支持IP66,TVS6000V浪涌，含摄像机电源
5 | 高清智慧亭内摄像机 |  | 套 | 2 |  | 1/2.7"CMOS，200万像素高清网络半球摄像机。分辨率不小于1920×1080@H.264/M-JPEG。图像帧速不小于25fps（50hz）。最低照度：彩色状态：0.1Lux，黑白状态：0.01Lux。镜头：f=3.0～9.0mm。支持网络协议：TCP/IP、HTTP、ICMP、DHCP、UDP、SMTP、RTP、RTSP、SNMP、ARP等。电源：POE/12VDC。含RJ45网络接口。含拾音器。含摄像机电源
6 | 车牌识别摄像机 |  | 套 | 4 |  | 传感器像素: ≥300W;连拍时间: <40ms;连续抓拍、连续响应；车牌识别成功率：>95%(分母：有效车牌)；具有I/O输入；具有闪光灯输出接口；线圈触发(I/O):支持;线圈触发(RS485): 支持;线圈触发(RS232): 支持;视频检测触发：支持；车牌识别功能：支持；卡口业务功能：支持；程控制功能：支持，可通过 Web方式远程配置、控制；图像防篡改功能：支持，视频/图片均具备水印及校验功能；工作电压: AC90V-300V;平均功耗：<20W(不含适配器)；温湿度: 工作温度-40℃~80℃, 工作湿度10%~90%。
7 | 补光灯 |  | 套 | 4 |  | 1、同步接口：1路抓拍触发输入；2、抓拍补光同步：支持抓拍同步补光功能；3、回电时间：≤50ms，满足相机2张连拍需求；4、点亮时间: 0.35ms;5、色温(K): 4000±200K; 显色指数: 65Ra;6、电源适应性:在AC 220V±44V、50Hz±2Hz 的电源条件下,补光装置能正常工作,基准轴上光照度的变化幅度小于等于额定电压下的15%；7、曝光指数: 64GN;8、闪光持续时间: ≤1/3000s;9、闪光次数: ≥300万次;10、防眩目处理：可内置光栅，进行光污染处理；11、工作温度 12、防护等级 IP66。