## Sheet2
参数
序号 | 设备名称 | 参数要求
1 | 车辆检车器(单通道) | 用于车辆计数的检测器应保证其计数误差小于1×10-4。 检测精度≥99.9% 检测车速可达200 公里/小时； 车道宽度：3.0～4.0 米； 自感应范围：20～2000μH； 频率范围：10～100kHz； 磁场变化：0.01%～1.25%可调； 灵敏度：10 级可调；灵敏度可由旋转拨动开关设置：0 ～ 9个位置，9最灵敏。0.01%～0.65% (df/f)； 使用寿命大于5000000 辆次； 线圈馈线：≤250mA 电流；馈线长度：≤400m。
2 | 导流屏 | 显示屏尺寸为2048mm×512mm，整体尺寸2150mm×600mm；像素点阵：128×32。 像素点间距：16mm；显示密度： 3906 像素/m2；每个像素点由1 红、1 绿、1蓝组成；可显示全彩色。 LED驱动方式：恒流驱动，带过流保护功能； 显示字数：最多只能显示4字×1行(32点×32点)或8字×2行(16点×16点)及通行显示标志(箭头或叉)。以图片形式显示内容，显示字数不小于7字。显示内容：全屏编辑，文字、字母、数字及全黑等； 屏幕亮度大于8000cd/m2；显示亮度调节：32级手/自动可调。 屏幕刷新率不小于600Hz，换帧频率为60Hz； 通讯接口：一个以太网口，1个RS-232、1个RS-485。传输速率：串行通讯2.4kbps～115.2kbps可调或100M以太网。 整屏寿命不小于8 万小时；平均无故障时间：不小于10000 小时； 控制方式：异步控制；水平视角大于120 度，垂直视角大于60 度；
3 | 费显 | 显示内容：可同时显示 4行*8列（24点*24点字符）,共32个字符；6行*12列（16点*16点字符），共72个字符； 整屏分辨率：96*192点 像素组成：1R1G 点间距：4.75mm 显示颜色：红、绿、黄 亮度调节：手动8级以及自动调节 发光亮度：红色＞1500cd/m²，绿色＞3000cd/m²，黄色＞5000cd/m² 数据通讯：RS232标准接口、RJ45（可扩展） 黄光报警灯：支持AC220V控制和无源开关量控制； 通行灯：红叉（禁行）绿箭（通行），协议或无源开关量控制； 语音提示：支持自带数字语音和外接音频输入
4 | 天线 | 安装位置:龙门架或路侧杆； 安装方式:顶挂或侧挂； 载波频率:信道1下行：5.830GHz；上行：5.790 GHz，信道2 下行：5.840GHz；上行：5.800GHz； 占用带宽：≤ 5MHz； 频率容限：±10×10-6； 等效全向辐射功率：≤+33dBm； 天线极化：右旋圆极化； 邻道泄漏功率比：≤-30dB； 调制方式：ASK； 调制度：0.7～0.9； 编码方式：FM0； 位速率：下行：256 kbit/s；上行：512 kbit/s； 位时钟精度：±100×10-6；接收灵敏度：≤-70dBm； 唤醒方式：提供15~17个周期14kHz方波； 微波通信距离：≤20m，可调整；
5 | L杆 | 主立柱219*7.5*6270钢管 支臂140*7*4500钢管 上下做检修口 底法兰600*600*20钢板 焊接后采用热侵镀锌，详见下图
6 | L杆 | 主立柱219*7.5*6470钢管 支臂140*7*4500钢管 上下做检修口 底法兰600*600*20钢板 焊接后采用热侵镀锌，详见下图
7 | T杆 | 主立柱219*7.5*6270钢管 支臂140*7*4500钢管 上下做检修口 底法兰600*600*20钢板 焊接后采用热侵镀锌，详见下图
8 | T杆 | 主立柱219*7.5*6470钢管 支臂140*7*4500钢管 上下做检修口 底法兰600*600*20钢板 焊接后采用热侵镀锌，详见下图
9 | 杆臂 | 支臂140*7*4500钢管，含法盘，详见下图
10 | 线圈线 | FVN2.5
11 | 电缆 | BVV 3×2.5mm
12 | 电缆 | BVV 3×1.5mm
13 | 电缆 | BVV-8*1.0
14 | 网线 | CAT5+