## Sheet1
清单编号 | 品称型号 | 型号数量厂商/品牌 | 单位 | 数量 | 数量 | 规格 | 备注
一 | 车道设备
1 | 关道机 | 含车型识别设备、电动栏杆、雾灯及黄闪报警灯 | 套 | 10 |  | 1、关道机(含车型识别设备、电动栏杆、雾灯及黄闪报警灯)双电机:采用限高杆和封道杆独立双直流无刷电机设计，双折壁杆可独立运行，互不干涉:安全:24优直流电源供电，保障人身安全。节能:当电机静态功率小于2瓦，最大功率200W;速度可调:抬闸落闸速度独立调节。工作平稳:多段速度设计，使工作状态线性，平稳安静:工作噪音低于 50db;多重保护:电机过流、过载、短路保护，电机故障保护，电源反接保护;支持外接遥控器输入;支持多种继电器输出模式。功耗:<500W:工作电压220VAC50HZ10%;工作温度:-40℃-50℃;工作湿度:10%-95%RH;MTBF:>15000h;MTTR:<0.5h;2.车型识别能识别符合《JT/T 489-2019收费公路车辆通行费车型分类》的车型、轴数等信息能识别符合《GB 6944-2012危险货物分类和品名编号》分类的危险车辆侧方摄像机:≥300万像素1/2.8"CMOS;有效像素 2592x1952;定焦，焦距6mm;车身全景摄像机:>300万像素1/2.8"CMOS;有效像素2592x1952:定焦，焦距1.6mm;镜头接口:M12;白平衡:自动/手动;强光抑制:支持;宽动态:数字宽动态;降噪;数字降噪;视频压缩标准:H.265/H.264 Profile;视频码率:512Kbps~16Mbps;视频帧率:25fps.H.265/H.264;最大图像尺寸:2592x1952;图像设置:曝光时间、曝光控制、增益、白平衡等 自动调节:码流:1080P@25fps(默认)/720P@25fps，码率可设;可识别的车牌类型:可识别符合"GA36-2018"标准的民用车牌照和军车牌照、武警车牌照的汉字、字母、数字、颜色等信息;输出信息:车头大图、车尾大图、车身全景图、不少于5秒的视频、车牌彩色小图、车牌二值图、车牌结果文本、附加信息文本等;车辆捕获率:>99%;多检率:<0.5%;车辆分离准确率:二 99%;车牌识别正确率:> 99%;车型识别准确率:>98%(可正确识别车型:1-4类客车，1-6类货车):轴数识别准确率:>98%;轮数识别准确率:>98%;网口:100/1000M自适应RJ45;I/0输入:1个 抓拍触发(车头摄像机使用);I/0输出:1个 外接继电器使用;RS-485∶1个串行接口:网诣澤实络协议:支持多种网络协议，包括TCP/IP、UDP、HTTP、NTP、RTSP 协议等供电:AC 220V，50Hz;功耗:≤ 160W;无故障时间MTBF:>30000小时;平均修复时间MTTIR:<90秒;环境:温度-20℃~+60℃，气压86Kpa~106Kpa，湿度20%~90%(无凝结);外壳防护等级IP66;满足交通运输部《高速公路称重检测业务规范和技术要求》;含车道通行信号灯、电动限高架、车型识别三目摄像机等功能
2 | 车辆检测器 |  | 套 | 20 |  | 工作电压: AC220-240V士15%50Hz ±2Hz，功率:≤50W，工作温度:-40℃~+70℃，工作湿度:0~95%;无冷凝水检测方式:激光雷达+毫米波雷达互补，扫描角度:>100°，车高检测:>5.5m，激光类型:I类激光(人眼安全)，激光波长:905nm，激光扫描频率:100Hz，毫米波工作频率:79GHz;，检测速度范围:<60Km/h，最大检测距离:最大8m，分车距离:40mm，车辆分离率:>99%，使用寿命:8年或>500万车次防护等级:IP68车信号输出方式:2路继电器输出通讯接口:以太网
3 | 岛头副节点 | 含车道摄像机、全彩收费显示屏、LED补光灯、声光报警 | 套 | 4 |  | 岛头副节点(含车道摄像机、全彩收费显示屏、LED补光灯、声光报警)车道摄像机：抓拍率 : ≥99.9%识别率 ：≥99.9%(典型场景+典型车牌)适应车速 ：0-50 公里/小时车牌识别类型 ：普通蓝牌、单双层黄牌、新能源、单双层警车、新武警、单双层军牌、新使馆、教练车、港澳进出大陆车牌、应急车牌、民航、特殊车牌等车牌识别特征：号码、颜色、类型、宽度车牌防伪 ：支持异常车牌(手机拍照、打印)告警无牌车触发 ：支持无牌车视频触发车标识别 ：支持主流车标识别车款识别 ：支持主流车款识别(超过 2100 款)车身颜色识别 ：支持主流车身颜色识别车牌白名单 ：支持精准、智能模糊匹配白名单车牌规则智能校准 ：支持精准或以通配符的方式，智能校准车牌号及车牌类型及颜色成像基本配置 ：内嵌 VZ 智能 ISP 算法，智能优化调光，复杂场景智能适应基本参数(亮度/对比度/饱和度/清晰度/图像翻转/曝光时间)可单独设置视频压缩标准 : H.264/H.265/MJPEG:帧率 : 1~25 帧,默认 25 帧 (1920﹡1080)传感器 : 200W 星光级 CMOS分辨率 : 1920(H) x 1080(V)标配镜头 ：6mm 定焦镜头网络接口 : 2 路 10/100Mbps 自适应 RJ45 口温度 : 运行温度: - 40℃~70℃工作电压: DC12V;功耗 ：主板功耗≤5W防护 : IP66全彩收费显示屏：有效显示屏尺寸: 480mm×640mm;分辨率: 96×128;LED点间距: 5mm;LED 像素配比: 1R1G1B:显示颜色：全彩；驱动方式：恒流扫描驱动；具有过流保护功能。发光亮度：≥4500cd/m²；亮度调节：亮度自动或手动8级可调；可视角度: ≥120°; 可视距离: ≥5m~60m;刷新频率: ≥1024Hz;内置国标GB2312一级字库，全屏可显示8行6列，96个字符，(48个汉字)；全屏可编辑，内置车道通行灯，可显示多种颜色的组合文字和彩色图片；可以显示超重、总重、车型，入口，费额，余额等收费信息，也可以显示红、绿通行灯。语音输出：支持收费显示数字语音同步发声或声卡语音发声；语音输出功率：10W；平均功耗: 100W;输入电压: AC220V工作温度: - 40℃~70℃; 工作湿度: 10%~95%。LED补光灯:补光距离18~25m；基准轴上的峰值光照度小于300lx，平均光照度小于50lx；在整个补光区域内，峰值光照度高于基准轴上峰值光照度的50%；可见光色温：3000~5500K。支持亮度等级可设置。供电电压: AC220V±20%。功耗: ≤48W。重量: ≤10kg。声光报警：闪光频率: 60~90次/分; 报警音量 : 100dB~120dB;防护等级为 IP65; 环境温度: - 40℃~60℃; 环境湿度: 10%~95%R. H;平均无故障时间 MTBF: >20000小时; 平均维护时间 MTTR: <1小时。
4 | 车道LED全彩显示屏 |  | 套 | 10 |  | 机箱：屏体由铝合金灯条及全封闭电源盒组成，灯条自带透风不透光结构设计，无需后置挡光板, 采用无风扇设计, 可自然透风散热。屏体尺寸: 2000mm(宽)×1000mm(高)×65mm(厚), 防护等级: ≥IP65, 抗风速 40m/s;控制卡：控制卡内置GB2312国标字库，控制卡和显示屏为同一生产厂家，可按指定通讯协议进行软件对接；点间距: 15.625mm;分辨率: 128×64;像素组成：由1红1绿1蓝发光二极管组成，可显示红、绿、和彩色；安装方式：每套屏由上竖屏与折面屏(尺寸均为500mm高﹡2000mm宽)组成，上竖屏垂直安装。折面屏倾斜安装，弯折角度约为30°；驱动模式：静态恒流，具有过流保护功能；亮度等级：100 级亮度可调；亮度: ≥ 8000cd/m²;可视角度: ≥30°;平整度：各像素点间距允许误差 1mm，不平整度≤2mm/m²；失控率：像素年失控率≤1‰，且为离散型；屏体重量: ≤50Kg/套;通信方式：TCP/IP 网口通信接口；电源: 220V±15%, 50Hz±4%;工作温度： 工作湿度: 10%~90%;MTBF: ≥30000小时; MTTR: <0.5小时;
5 | ETC路侧设备(相控阵RSU) |  | 套 | 14 |  | 路侧单元(RSU)需符合《电子收费专用短程通信》(GB/T20851.1-2007~GB/T 20851.5-2007)等相关国家标准，除此之外，还必须满足以下技术要求：路侧单元支持以太网通信方式。路侧单元支持远程控制功能，具备远程在线程序升级功能。支持设备自检功能，可精确诊断设备内部主要部件的运行情况。RSU支持与多个OBU并发通信，天线发射功率((e. i. r. p) ≤+33dBm。路侧设备的免维护寿命应不低于70，000小时。工作环境温度： 路侧设备应提供必要的防雷击措施和浪涌电流吸收装置；RSU天线和控制器均采用三级防雷防静电技术，可耐4kV雷击浪涌、8kV静电干扰，保证设备抗电磁干扰能力。用于电子不停车收费系统，含控制软件、安装及辅材。ETC车道开放时显示：“ETC专用车道↓”；ETC车道关闭时显示：“ETC专用车道×”；且可根据实际情况调整文字内容、大小及颜色。超宽车道显示货车ETC车道，相邻车道显示客车ETC车道。
6 | 自助发卡机 | 含发卡机、卡匣、对讲、报警按钮等 | 套 | 3 |  | 自助显示屏：23.8寸工业高亮LCD屏或P1.665的小点间距全彩LED屏，可指引操作和实现可视对讲；工作电压: AC220V±15%, 50Hz±2Hz;功率: <650W(含空调)；通讯接口: 网口RJ45,串口RS232;发卡速度：1200张/小时；卡匣IC卡容量: >1000张；适应IC卡尺寸：可满足CPC卡的使用需求；切换响应时间：<1秒；滞卡率: <1/50000;工作温度: - 40~60°C:工作湿度: 0~95%:MTBF: >10000小时;MTTR: <0.5小时;防护等级: IP 65;使用寿命：>500万次。支持上下位双工位处理模块。应具备发放纸质通行券功能。含基础及线缆辅材。 | 现有1台，采购2台，其中一台为嵌入式
7 | 自助缴费机 | 含收卡设备、扫码支付、对讲、报警按钮、打印机等 | 套 | 4 |  | 自助显示屏尺寸：23.8寸工业高亮LCD屏或P1.665的小点间距全彩LED屏，可指引操作和实现可视对讲；显示内容：国标GB2312 一二级汉字字库，ASCII 码英文字库，图片，视频；可满足CPC卡的使用需求；工作电源: AC 220V土20%,50Hz±4Hz;功率<150W(不含空调部分) :<650W (含空调部分);通讯接口: 网口RJ45、串口RS232;容量: >1000张:收卡速度≥1500 张/小时(常规通行卡) ;伸缩距离: 10cm~20cm;传动件寿命≥500万次；卡数/工作状态显示：液晶LCD 屏；支付方式：微信、支付宝、云闪付等 ；扫码枪分辨率：200万像素：最大扫码距离190cm；扫码成功率≥99%：语音播报：功率10W，支持文字转语音播报：车型识别准确率：>98%；车牌识别准确率≥97%；工作温度/湿度：工作温度/湿度防护等级: IP 65 :MTBF: 20000 小时;MTTR: 0.5 小时。支持上下位双工位处理模块。应具备自动打印纸质通行票据功能。 | 现有1台，采购2台，其中一台为嵌入式
8 | 无感车检器 |  | 套 | 20 |  | 有效监测距离: 0.05~9m。相应时间: ≤50ms。最小分辨尺寸：20mm。两车可分辨的最小距离：200mm。分车率: 晴天≥99.99% 雨雪或大雾≥99.9%。最小检测高度: 400mm。最大检测高度: 1648mm。可适应温度范围: - 40~+70℃。工作功耗: 48W。供电电源: DC24V±10%、功耗≥110W; 纹波≤120mVP-P, 供电线缆≥0.5平方。2路继电器输出: 继电器输出2路(检测结果输出), 两端电压0~400V(DC or ACpeak), 电流≤120mA。1路PNP输出: 输出电流最大100mA。1路NPN输出: 输出电流最大100mA。1路输入：触电输入。光源: 905nm(激光波长)。激光安全等级：符合GB7247.1~20121类激光人眼安全要求。防护等级: IP67。外壳材料：合金。
9 | 特情处理终端 |  | 套 | 2 |  | 动态库集成CPC卡读写器协议：支持特情处理、音频交换、移动支付等；显示屏规格：高亮LCD显示屏显示屏分辨率: 1024×768; 亮度大于等于1000cd/m³; LCD高清IPS屏;显示屏可视距离：≥30m；显示内容：可显示GB2312国标二级汉字和字符：特情处理：采用上下双工位特情处理模块；卡片读写频率: 13.56MHz;读写误码率: <110E-6;读写距离：0~100mm，当手持IC卡在100mm范围内，与天线平面夹角≤80°划过时能满足正确读写；传输速率满足手持非接触式IC卡快速划过天线，能正确读写的要求；采用国密算法和随机函数组合的技术手段完成卡和读写器之间的双向识别；提供对卡进行读/写、校验等操作的标准函数，包括详细的使用说明；读写时间小于0.1s; 支持 mifare pro IC卡。读写距离: 0~100mm;安全模组：内置SAM卡方式；二维码最大扫码距离：1.9m；扫码灵敏度: 倾斜±45°。偏转±40°, 旋转360°;现场角度: 水平41.0°, 垂直26.3°;环境光照: 0~100000LUX;可视对讲：一键求助，启用可视对讲功能；语音播报：10w征集功率: ≤20w;输入电压: AC220V±20%, 50Hz±4Hz;防护等级: IP65;工作温度: - 40℃~70℃;工作湿度: <95%;使用寿命: 100000小时;MTBF: >100000小时;MTTR: 0.5小时。
10 | 一体化集成设备 | 集成费显、IP控制器、自动杆机、车牌识别等功能的一体化设备 | 套 | 10 |  | 一体化集成设备(含自动栏杆、信息显示屏、高清车牌识别器、声光报警装置)一体化集成设备应内置空调、交换机，确保天线控制器等放置在一体化栏杆机内的相关设备正常运行。自动栏杆打开时间≤0.68S(可调)，关闭时间≤0.68S(可调)；采用泡沫碳素栏杆臂，栏杆长度：3.2m(ETC车道); 寿命: ≥5×106次循环; MTTR: <4小时; MTBF: >60000小时; 工作电压: AC220V±10%; 环境温度: - 40℃~60℃; 环境湿度: 10%~95%R. H; 断电状态: 可人工抬起; 防撞装置:水平转动打开；具有防砸车功能。信息显示屏功能要求(1)提供对外场显示设备进行信息编辑、信息查看、信息发布功能；(2)保存发布的信息内容；(3)具有开放的、通用的数据传输接口和传输协议。性能指标要求(1) 可视距离:静态视距≥30m;(2)显示：满屏可显示8行×6列汉字，内置GB2132一级汉字字库；(3) LED视认角:≥30°;(4)显示亮度：≥5000cd/m²，可自动多级最少四级调节发光强度，以防止在夜间产生眩光.长期暴露于太阳光的环境条件下，发光强度不能降低；(5) LED平均寿命为≥10000h;(6) 失控率:≤1‰;(7) 平均故障间隔时间≥100000h;(8) 通信接口:RS485、RS232、RJ45,通信速率:1.2~19.2kbps;(9) 屏体防护等级:IP65;(10)工作温度：-40℃~70℃，寒区使用时具备耐低温性能；(11) LED配比:不低于双基色, 4R2G。高清车牌识别器应能记录通行车辆通过的全景特征图片和号牌图片，全景图片包含机动车前部(或后部)全貌、号牌、颜色、车型等信息，抓拍图片还应叠加车辆经过的收费站/收费车道或ETC 门架编号、抓拍时间、车牌号、车型、行驶方向等信息。自动、准确识别通行车辆车牌颜色和车牌号码(可识别汉字、字母、数字、颜色等信息)。分辨率应不小于300万像素。支持JPEG、H.264、H.265 等多码流输出。支持RJ-45 10M/100M/1000M 自适应以太网接口或千兆光纤接口，以太网口数量不少于2 个。支持在线升级，动态加载，期间业务不中断。支持直流或交流电源输入、支持交流电源同步。设备提供多个I/O触发输入，支持I/O和RS485触发抓拍。设备提供RS232 或RS485 接口。设备提供内置eMMC芯片或外置SD/TF卡接口，最大支持64GB。防护等级IP65。补光灯属于辅助抓拍设备，在夜间或外界条件光线不足时配合抓拍设备使用，参数要求如下表所示：防护等级IP65。使用寿命≥50000h。夜间补光采用LED 补光装置时色温要求为3000K~5500K，不影响驾驶员行车安全。车牌图像识别准确率：在车速为0~220km/h的条件下，≥95%(分子为正确识别车牌的数量，分母为实际通行车辆总数，车牌缺失、污损、遮挡等人眼不能准确识别除外)。工作温度: - 40℃~+85℃。含摄像机、闪光灯、处理单元、软件、线缆、视频防雷设备、电源防雷设备、数据防雷设备等整套车牌识别设备声光报警装置由黄色旋转闪光灯和报警器组成，安装在车道通行信号灯顶部和底部，受车道收费机控制。报警定时0~60秒或由收费员、值班员确认后解除。报警器发出的声响和闪光应使收费广场范围内的人员听见和看见。使用环境温度：-40℃~60℃。含基础、高音喇叭、摄像机、车道通行信号灯、闪光灯、处理单元、软件、线缆、视频防雷设备、电源防雷设备、数据防雷设备等整套车牌识别设备。12、IP控制器(1) 处理器: ARM处理器, 8核64位, 2.4GHz;(2) 内存: 8GB;(3) 存储: 32GB、64GB可选, 支持M.2固态硬盘扩展;(4) 网络: 4路10/100/1000Mbps自适应, 2路 100/100Mbps自适应;(5) 串口: 6路RS232;(6) USB: 2﹡USB, 1﹡USB加密狗接口, 1﹡ Type-C(供电、固件升级);(7) 显示: HDMI;(8) 工作电源: DC12V;(9)工作温度： (10) 相对湿度: 10%~95%;(11) 无故障时间: MTBF:>=50,000小时;MTTR:<=0.5小时;(12) 防护等级: IP55;(13) 尺寸 (长*宽*高): 236mm﹡220mm﹡45mm;(14) 系统: GNU/Linux11;(15)IO: 8路继电器输出通道, 8路隔离数字量输入通道。(2) 内存: ≥16GB。
11 | 反向雨棚信号灯 |  | 套 | 10 |  | 产品尺寸: 600﹡600﹡70mm;灯珠数量: 红色384颗、绿色280颗红色LED光源: 光源波长: 625nm, 亮度: ≥4000mcd; 绿色LED光源: 光源波长: 500nm, 亮度:≥3000mcd。视角≥30°; 可视距离不小于1000m; 输入电压: 220VAC±15%, 功耗: ≤40W, 电流≤150mA(单灯)；三级亮度自动调节；提供安装支架(可针对现场情况设计)，带有光敏控制元件和遮阳装置, 密封性符合IP65要求。MTBF: 10000h, MTTR: 0.5h。使用环境温度: - 40℃~+60℃。
12 | RSU定位天线 |  | 台 | 4 |  | 1.产品尺寸: 475mm×350mm×124mm;2.外罩材料: ABS+PC;3. RSU支持并发交易;4.0BU稳定交易区域: 0-100m;5.对OBU具备二维定位能力，并行至少2个目标可定位；6.天线发射功率 (e. i. r. p)≤+33dBm;7.接收灵敏度: ≤-105dBm;8.天线半功率波瓣宽度: 水平≤17.5°; 垂直≤42.65°;9.发射功率稳定性：全温度范围内优于±1.5dB；10.调制方式: ASK;11.调制系数: 0.5-0.9;12. RSU天线防护等级: IP67;13.采用三级防雷防静电技术，可耐4kV雷击浪涌、8kV静电干扰，保证设备抗电磁干扰能力；14.平均无故障时间: 70000h;15.工作温度: - 40℃~+80℃;16.设备功耗: ≤45w;17.含安装支架。36、RSU天线控制器1.外形尺寸：标准1U机架式设备；2.采用先进的RSU集中控制，多RSU联合接收机制，至少可以同时接入12路RSU；3. 内置10个符合ISO/IEC 7816标准的PSAM卡座,支持PCI接口的密码卡,安全认证方式兼容DES、3DES及SM4多种加密算法;4. 提供1个RS232、1个RS422、1个光纤接口、2个以太网接口;5.采用三级防雷防静电技术，可耐4kV雷击浪涌、8kV静电干扰，保证设备抗电磁干扰能力；6.提供大容量存储，至少可保存1年的交易记录，至少6个月的图像信息记录，并可实时上传至后台系统；7.支持远程控制功能，具备远程在线程序升级功能；8.支持设备自检功能，可精确诊断设备内部主要部件的运行情况；9.工作环境温度：10.存储温度： 11. 供电: AC220V。