## Sheet1
清单编号 | 品称型号 | 型号数量厂商/品牌 | 单位 | 数量 | 数量 | 规格 | 备注
1 | 门架 |  | 套 | 1 |  | 表面和切口处均做镀锌处理；采用热浸镀锌处理，镀锌量不小于600g/m²;杆件要求整体成形；焊条 采用T42;抗风速度：不小于35m/s;承受重量：不低于100Kg;净高6.5米；壁厚：立柱壁厚不低于 8mm、横臂壁厚不低于4mm;含地锚；立柱底部加黄黑相间反光膜。
2 | 龙门架 |  | 套 | 2 |  | 表面和切口处均做镀锌处理：采用热浸镀锌处理，镀锌量不小于600g/m²;杆件要求整体成形；焊条 采用T42;抗风速度：不小于35m/s;净高6米；含地锚；
3 | 可变情报板 |  | 套 | 2 |  | 尺寸：2m*10m,全彩；环境温度：-20℃~+70℃;平均亮度：≥5000cd/m²;显示内容：显 示车牌号码和车辆行驶方向的提示信息，可按用户需要进行调节。如：京A45678标签异常；电力： AC220V±10%,50Hz；可视距离：正常天气下，距显示屏≥200m外清晰可见； ；封装要求：防水、防光、防腐，通风，散热；MTBF:20000小时；抗风能力：可 抵御30m/s风速；含配电柜。
4 | 一体化集成设备支架 |  | 套 | 5 |  | 根据现场定制，要求稳固牢靠，不晃动
5 | 室外发卡机支架 |  | 套 | 1 |  | 根据现场定制，要求稳固牢靠，不晃动