## Sheet1
清单编号 | 品称 | 单位 | 数量 | 厂商/品牌 | 设备参数
1 | 货车外廓尺寸检测设备 | 套 | 10 | 国产 | 12.7.1功能要求a)实现经过检测区域的车货总长度、总宽度、总高度信息的检测; b)具有故障自检功能，设备和线路故障时，应能取得相应的故障信息; c)具备自动缓存功能，能够保存一个月的数据，当发送数据失败时，能重发数据，保持数据的唯一性和完整性; d)具备数据重发功能，并在出现通信链路不稳定等异常情况时保障数据的唯一性和完整性; e)具有开放的、通用的数据传输接口和传输协议。 12.7.2性能指标要求a)满足《汽车外廓尺寸检测仪》(JT/T 1012-2015)的相关要求; 速度检测范围:0~40km/h;b) c)结构稳定性:最大抗风能力40m/s; d)寒区使用时应具备耐低温性能; e)平均无故障时间:>50000h; f)防护等级 IP68。 包含与吉林省高速公路现有治超软件的数据对接。
2 | L杆 | 套 | 10 | 国产 | 杆件高度不低于 6.5m，跨度不小于4m，立柱采用热浸镀锌无缝圆钢管，立柱直径>219mm，厚度>8mm，镀锌量>600g/m2，含配电箱一个。
3 | 多轴线检测设备 | 套 | 10 | 国产 | 支持对车辆轴型、轴数、驱动轴、悬浮轴等特征进行检测识别; 支持输出车辆驱动轴抓拍大图与轮轴扫描大图; 前斜拍/后斜拍驱动轴抓拍摄像机:>300万像素车身全景摄像机:>300万像素; 悬浮轴识别准确率:>99%; 驱动轴抓拍大图匹配率:>99.5%; 输出信息:1张驱动轴抓拍大图(仅限四、五、六轴拖挂车)、1张轮轴扫描图、轴数、轴型、转换轴型、驱动轴位置、驱动轴数量、悬浮轴位置、悬浮轴数量、轮轴可信度信息文本等。 包含与吉林省高速公路现有治超软件的数据对接。
4 | 电缆 | 米 | 1600 | 国产 | RVV 3*4平方
5 | 双绞线 | 米 | 1600 | 国产 | 5类室外双绞线