## Sheet1
清单编号 | 品称 | 单位 | 数量 | 技术指标
2-1 | 硬盘(8TB) | 套 | 4 | 监控级硬盘(8TB)
2-2 | 枪式摄像机 | 台 | 14 | 400w像素高清有线网络摄像机，焦距2.8mm-12mm，5倍变焦，支持远程FTP存储、可录视频及定时拍照，定制传输协议，支持rtsp、rtmp等视频流输出；最低照度：彩色：≤0.001lx黑白≤0.0001lx；防护等级IP66。工作环境：-40℃～+50℃。含机箱、电源、防护罩、摄像机、镜头、信号线、接地引线以及电源线等
2-3 | 收银行为监测摄像机 | 套 | 1 | 400万定焦半球网络摄像机；最高分辨率:2560*1440；传感器靶面:1/3；光圈:F1.6；变焦方式:定焦；焦距:4.0mm；补光模式:红外补光，暖光补光，智能双光；补光距离:红外补光距离30m，暖光补光距离30m；宽动态:数字宽动态；降噪:2D降噪,3D降噪；增益:手动,自动；走廊模式:支持；视频流:三码流；OSD字库:点阵字库；隐私遮盖:支持；隐私遮盖区域数目:4个；区域增强:支持；区域增强区域数目:8个；最大实况流路数:20路；测光模式:中央权重、区域测光、点测光；音频编码格式:G.711A、G.711U；内置Mic:1个；运动检测:支持；国标:支持；音频输入:1路音频输入；音频输出:1路音频输出；告警输入:1入；告警输出:1出；电源:DC12V±25%,POE供电；最大功耗:功耗：≤6.0W；支持行为分析（如物品遗留、徘徊检测、越界、区域入侵），能实现双向语音对讲功能，可通过算法扩展收银行为监测场景，当检测到收银人员违规行为时，告警输出联动现场提示音或上报平台。含支架、网线、电源线等辅材
3-1 | 车位监测服务器 | 套 | 1 | 支持80路1080P视频实时流并发分析；满足国产化要求；处理器：48核@2.3GHZ；内存:≥72GDDR4X；硬盘:标配4TBSSD硬盘；算力：105.6TOPS；功耗:≤300W；视频接入协议：rtsp协议、onvif协议、国标协议；车位检测：支持车位检测、视频监控、支持每20S-120S上报停车占用状态功能等；支持一车占多位告警、小车占大车位及大车占小车位告警、支持人工划定区域违停告警、支持危化品车辆停放告警；2个千兆自适应网口；2个USB3.0接口。含软件。
4-1 | 硬盘(8TB) | 套 | 4 | 蛟河收费站宇视视频存储一体机扩容
5-1 | 工作站计算机 | 台 | 2 | 国产处理器（3.4GHz）；内存：32GBDDR4内存；硬盘：硬盘：2×2TB7200转高速防震硬盘，做RAID1数据镜像；光驱：16×DVD-ROM；24"TFT液晶显示器；不小于4GB显存的独立显存高速图形卡，集成7.1PCI声卡；10/100/1000Mbps自适应以太网卡；键鼠套装；接口：计算机标准接口。要求至少满足以上指标的品牌机。含符合吉林收费系统软件系统的操作系统软件。含麦克风