## Sheet2
序号 | 名称 | 技术指标 | 单位 | 数量 | 备注
1 | 读卡器 | 朗为卡机利旧改造，旧卡机更换为支持吉高智慧云站系统的读卡器 | 个 | 5 | 长春北4个，米沙子1个
2 | 工作站 | 国产处理器（3.4GHz）；内存：32GB DDR4内存；硬盘：硬盘：2×2TB 7200转高速防震硬盘，做RAID 1数据镜像；光驱：16×DVD-ROM；24"TFT液晶显示器；不小于4GB显存的独立显存高速图形卡，集成7.1PCI声卡；10/100/1000Mbps自适应以太网卡；键鼠套装；接口：计算机标准接口。要求至少满足以上指标的品牌机。含麦克风 | 台 | 10
3 | 降级备份工作站 | CPU：2颗国产Hygon C86 3350处理器，主频≥3.0G、核数≥8C（16线程），支持超线程技术；内存：4条16G DDR4 3200 UDIMM内存，配置≥8个内存插槽；硬盘：配置2块512G SATA SSD硬盘做RAID1；2块2TB SATA SSD硬盘做RAID1；网络：板载双口千兆网卡； | 台 | 5

## 桦皮厂收费站 备份 (hidden)
序号 | 设备名称 | 技术参数 | 备注 | 单位 | 参考单价（万元） | 总数 | 合计 | 01车道（ETC/MTC）含入口治超 |  | 02车道（自助/ETC） |  | 03车道(ETC专用) |  | 04车道(ETC专用) |  | 05车道(ETC专用) |  | 06车道（ETC/MTC）含出口治超 |  | 智慧云仓 |  | 通信机房 |  | 发电机房 |  | 配电室 |  | 预交易系统 |  | 省中心机房 |  | 分公司机房
[8 empty] | 数量 | 小计 | 数量 | 小计 | 数量 | 小计 | 数量 | 小计 | 数量 | 小计 | 数量 | 小计 | 数量 | 小计 | 数量 | 小计 | 数量 | 小计 | 数量 | 小计 | 数量 | 小计 | 数量 | 小计 | 数量 | 小计
一、车道设备
1 | 车道控制终端 | 支持IO类、串口类、网口类、USB接口类、HDMI接口类等外设的接入与控制 | 车道设备接入，4个车道，2个治超 | 台 | 2 | 6 | 12 | 1 | 2 | 1 | 2 | 1 | 2 | 1 | 2 | 1 | 2 | 1 | 2 | 0 | 0 | 0 | 0 | 0 | 0 | 0 | 0 | 0 | 0 | 0 | 0 | 0 | 0
2 | 车道控制机 | 64g内存，硬盘1T | 01和06车道 | 台 | 1.4 | 2 | 2.8 | 1 | 1.4 | 0 | 0 | 0 | 0 | 0 | 0 | 0 | 0 | 1 | 1.4 | 0 | 0 | 0 | 0 | 0 | 0 | 0 | 0 | 0 | 0 | 0 | 0 | 0 | 0
3 | 自动发卡机 | (1)工作电压：AC220-240V±15% 50±2Hz-60±2Hz。 (2)发卡单元：2个，上下位。 (3)显示器：2个，19寸液晶屏上下位。 (4)功率：<150W（不包括加热、制冷部分），<1050W（包括加热或制冷部分）。 (5)卡机总CPC卡容量：≥800张。 (6)适应CPC卡尺寸：86×54mm,4.5mm≤厚度≤5.5mm。 (7)读写卡失败率：≤0.3%。 (8)伸出（送卡）距离：10cm—14cm可调。 (9)伸出时间：≤2S。 (10)通信接口：标准RJ45以太网接口。 (11)噪音：≤60dB。 (12)工作温度：-40～+55℃。 (13)工作湿度：0～90%。 (14)平均无故障时间MTBF：＞10000小时。 (15)平均故障恢复时间MTTR：<0.5小时。 (16)滞卡率：<0.005%。 (17)出卡速度：≤2秒/张（不包括读写时间）。 (18)防护等级：应符合GB/T 4208，不低于IP55级。 (19)卡机内机构数量：2套。 (20)传动件寿命：≥200万次。 (21)语音对讲：音量≥80dB；延时≤200毫秒。 (22)连续工作：全天24小时不间断使用。 (23)边柜：19U机柜。 主机尺寸：现场确定。 | 01、02车道，02车道天线需后置 | 套 | 8 | 2 | 16 | 1 | 8 | 1 | 8 | 0 | 0 | 0 | 0 | 0 | 0 | 0 | 0 | 0 | 0 | 0 | 0 | 0 | 0 | 0 | 0 | 0 | 0 | 0 | 0 | 0 | 0
4 | 自助缴费机 | (1)工作电压：AC220-240V±15% 50±2Hz-60±2Hz。 (2)功率：<150W（不包括加热、制冷部分），<1050W（包括加热或制冷部分）。 (3)卡机总CPC卡容量：≥800张。 (4)适应CPC卡尺寸：86×54mm,4.5mm≤厚度≤5.5mm。 (5)读写卡失败率：≤0.3%。 (6)交易时间：小于26秒。 (7)伸出（送卡）距离：10cm—14cm可调。 (8)伸出时间：≤2S。 (9)通信接口：标准RJ45以太网接口。 (10)噪音：≤60dB。 (11)工作温度：-40～+55℃。 (12)工作湿度：0～90%。 (13)平均无故障时间MTBF：＞10000小时。 (14)平均故障恢复时间MTTR：<0.5小时。 (15)滞卡率：<0.005%。 (16)收卡速度：≤2秒/张（不包括读写时间）。 (17)切换响应时间：<1秒。 (18)工作状态显示：液晶LCD3位（至少1台）或指示灯显示。 (19)防护等级：应符合GB/T 4208，不低于IP55级。 (20)卡机内机构数量：2套。 (21)传动件寿命：≥200万次。 (22)废票回收容量：≥300张。 (23)扫码头分辨率：≥100万像素。 (24)扫码距离：100mm～1500mm。 (25)扫码成功率：≥99.9%。 (26)语音对讲：音量≥80dB；延时≤200毫秒。 (27)显示模块：显示分辨率≥1920*1080，亮度≥1000cd。 (28)连续工作：全天24小时不间断使用。 (29)边柜：19U机柜。 主机尺寸：现场确定 | 06车道 | 套 | 15 | 2 | 30 | 0 | 0 | 0 | 0 | 0 | 0 | 0 | 0 | 1 | 15 | 1 | 15 | 0 | 0 | 0 | 0 | 0 | 0 | 0 | 0 | 0 | 0 | 0 | 0 | 0 | 0
5 | 手持机（含4g 卡） |  |  | 台 | 0.6 | 1 | 0.6 | 1 | 0.6 | 0 | 0 | 0 | 0 | 0 | 0 | 0 | 0 | 0 | 0 | 0 | 0 | 0 | 0 | 0 | 0 | 0 | 0 | 0 | 0 | 0 | 0 | 0 | 0
| RSU天线 | 1.产品尺寸：475mm×350mm×124mm 2.外罩材料：ABS+PC 3.RSU支持并发交易 4.OBU稳定交易区域：0-100m 5.对OBU具备二维定位能力，并行至少2个目标可定位 6.天线发射功率（e.i.r.p)≤+33dBm 7.接收灵敏度：≤-105dBm 8.天线半功率波瓣宽度：水平≤17.5°；垂直≤42.65° 9.发射功率稳定性：全温度范围内优于±1.5dB 10.调制方式：ASK 11.调制系数：0.5-0.9 12.RSU天线防护等级：IP67 13.采用三级防雷防静电技术，可耐4kV雷击浪涌、8kV静电干扰，保证设备抗电磁干扰能力 14.平均无故障时间：70000h 15.工作温度：-40℃~+80℃ 16.设备功耗：≤45w 17.含安装支架 | 02、07车道前后双天线 | 台 | 1.5 | 2 | 3 | 0 | 0 | 1 | 1.5 | 0 | 0 | 1 | 1.5 | 0 | 0 | 0 | 0 | 0 | 0 | 0 | 0 | 0 | 0 | 0 | 0 | 0 | 0 | 0 | 0 | 0 | 0
| RSU天线控制器 | 1. 外形尺寸：标准1U机架式设备 2. 采用先进的RSU集中控制，多RSU联合接收机制，至少可以同时接入12路RSU 3. 内置10个符合ISO/IEC 7816标准的PSAM卡座，支持PCI接口的密码卡，安全认证方式兼容DES、3DES及SM4多种加密算法 4. 提供1个RS232、1个RS422、1个光纤接口、2个以太网接口 5. 采用三级防雷防静电技术，可耐4kV雷击浪涌、8kV静电干扰，保证设备抗电磁干扰能力 6. 提供大容量存储，至少可保存1年的交易记录，至少6个月的图像信息记录，并可实时上传至后台系统 7. 支持远程控制功能，具备远程在线程序升级功能 8. 支持设备自检功能，可精确诊断设备内部主要部件的运行情况 9. 工作环境温度：-45℃~+80℃； 10. 存储温度：-40℃～+85℃； 11. 供电：AC220V |  | 台 | 0.45 | 3 | 1.35 | 0 | 0 | 1 | 0.45 | 0 | 0 | 1 | 0.45 | 0 | 0 | 1 | 0.45 | 0 | 0 | 0 | 0 | 0 | 0 | 0 | 0 | 0 | 0 | 0 | 0 | 0 | 0
7 | 车型识别器 | 1.应具备必要的防雷电和过电保护措施。 2.应支持设备状态监测和实时上报。 3.应支持设备开机自检和设备故障报警功能。 4.应支持设备软件在线升级和参数配置。 5.应支持北斗时钟同步。 6.应支持车型、轴数识别功能，可支持货车轴型、集装箱车辆、危化品车辆识别功能。 7.车型、轴数识别准确率：≥99%。 8.车辆捕获率：≥99.9%。 9.识别时间：＜500ms。 10.MTBF：≥10000h。 11.工作温度：-40℃~+55℃。 12.电源：AC220V±15%，50Hz±4Hz。 13.安全接地性能：<0.1Ω。 14.绝缘电阻性能：≥100MΩ。 15.过车速度：0~60km/h。 16.防护等级：≥IP55。 17.通信接口：应支持RJ45网络接口，支持10M/100M/1000M自适应。 | 入口02至出口05车道，前置 | 台 | 2 | 4 | 8 | 0 | 0 | 1 | 2 | 1 | 2 | 1 | 2 | 1 | 2 | 0 | 0 | 0 | 0 | 0 | 0 | 0 | 0 | 0 | 0 | 0 | 0 | 0 | 0 | 0 | 0
8 | 车道工业交换机 | 支持8个10/100/1000BASE-T电口；高可靠：端口、链路、设备级备份以及基于协议的链路探测；环网协议： |  | 台 | 0.5 | 6 | 3 | 1 | 0.5 | 1 | 0.5 | 1 | 0.5 | 1 | 0.5 | 1 | 0.5 | 1 | 0.5 | 0 | 0 | 0 | 0 | 0 | 0 | 0 | 0 | 0 | 0 | 0 | 0 | 0 | 0
二、站内通信机房设备
1 | 超融合服务器 |  |  | 台 | 22.5 | 3 | 67.5 | 0 | 0 | 0 | 0 | 0 | 0 | 0 | 0 | 0 | 0 | 0 | 0 | 0 | 0 | 3 | 67.5 | 0 | 0 | 0 | 0 | 0 | 0 | 0 | 0 | 0 | 0
2 | 超融合存储交换机 |  |  | 台 | 2.8 | 2 | 5.6 | 0 | 0 | 0 | 0 | 0 | 0 | 0 | 0 | 0 | 0 | 0 | 0 | 0 | 0 | 2 | 5.6 | 0 | 0 | 0 | 0 | 0 | 0 | 0 | 0 | 0 | 0
3 | 超融合管理交换机 |  |  | 台 | 0.5 | 2 | 1 | 0 | 0 | 0 | 0 | 0 | 0 | 0 | 0 | 0 | 0 | 0 | 0 | 0 | 0 | 2 | 1 | 0 | 0 | 0 | 0 | 0 | 0 | 0 | 0 | 0 | 0
4 | 站级网络准入 | 整机支持≥2Gbps 吞吐量，支持500终端以下环境。≥1 个串口，≥6 个千兆以太网电口，≥2TB SATA 硬盘，双电源，2U 机箱。五年质保服务。配置≥200 个终端准入授权许可。通过标准802.1x 协议，在网络接入层做准入认证，根据认证授权情况确定是否能访问网络，可联动入网合规性检查，根据检查结果下发网络访问权限。802.1x 认证可提供端口级的强准入认证方案，并支持认证授权、安全检查、隔离修复、访问控制的全流程入网准入管理，支持多种条件绑定认证，即用户、终端、交换机、VLAN、交换机端口、时间等进行组合绑定认证，提高认证入网的安全性。支持认证用户在线状态详情查看，并支持用户违规强制下线和锁定功能。 | 态势探针改网络准入 | 台 | 3 | 1 | 3 | 0 | 0 | 0 | 0 | 0 | 0 | 0 | 0 | 0 | 0 | 0 | 0 | 0 | 0 | 1 | 3 | 0 | 0 | 0 | 0 | 0 | 0 | 0 | 0 | 0 | 0
5 | 国产化操作系统 |  |  |  | 0.6 | 8 | 4.8 | 0 | 0 | 0 | 0 | 0 | 0 | 0 | 0 | 0 | 0 | 0 | 0 | 1 | 0.6 | 7 | 4.2 | 0 | 0 | 0 | 0 | 0 | 0 | 0 | 0 | 0 | 0
6 | 国产化数据库 |  |  |  | 5 | 3 | 15 | 0 | 0 | 0 | 0 | 0 | 0 | 0 | 0 | 0 | 0 | 0 | 0 | 1 | 5 | 2 | 10 | 0 | 0 | 0 | 0 | 0 | 0 | 0 | 0 | 0 | 0
7 | 国产化中间件 |  |  |  | 0.5 | 20 | 10 | 0 | 0 | 0 | 0 | 0 | 0 | 0 | 0 | 0 | 0 | 0 | 0 | 0 | 0 | 20 | 10 | 0 | 0 | 0 | 0 | 0 | 0 | 0 | 0 | 0 | 0
8 | 数据库同步软件 |  |  |  | 8 | 1 | 8 | 0 | 0 | 0 | 0 | 0 | 0 | 0 | 0 | 0 | 0 | 0 | 0 | 0 | 0 | 1 | 8 | 0 | 0 | 0 | 0 | 0 | 0 | 0 | 0 | 0 | 0
三、站内发电机房与配电室设备
1 | UPS主机（30kvA） |  | 1台，为安装卡机车道使用 | 台 | 2 | 1 | 2 | 0 | 0 | 0 | 0 | 0 | 0 | 0 | 0 | 0 | 0 | 0 | 0 | 0 | 0 | 0 | 0 | 0 | 0 | 1 | 2 | 0 | 0 | 0 | 0 | 0 | 0
2 | UPS电池组 |  |  | 块 | 0.07 | 0 | 0 | 0 | 0 | 0 | 0 | 0 | 0 | 0 | 0 | 0 | 0 | 0 | 0 | 0 | 0 | 0 | 0 | 0 | 0 | 0 | 0 | 0 | 0 | 0 | 0 | 0 | 0
四、安装调试
1 | 安装调试费 |  | 一至三项目总费用的10% |  | 19.365 |  | 19.365
八、并网网络安全检测
1 | 并网网络安全检测 |  |  | 项 | 0.4 | 1 | 0.4
| 合计 | [5 empty] | 213.415 |  | 12.5 |  | 14.45 |  | 4.5 |  | 6.45 |  | 19.5 |  | 19.35 |  | 5.6 |  | 109.3 |  | 0 |  | 2 |  | 0 |  | 0 |  | 0

## 莲花山收费站 备份 (hidden)
序号 | 设备名称 | 技术参数 | 备注 | 单位 | 参考单价（万元） | 总数 | 合计 | 01车道（ETC/MTC）含广场治超 |  | 02车道（自助/ETC） |  | 03车道(ETC专用) |  | 04车道(ETC专用) |  | 05车道(ETC专用) |  | 06车道(ETC专用) |  | 07车道（ETC专用） |  | 08车道（自助/ETC） |  | 09车道（自助/ETC） |  | 10车道（自助/ETC） |  | 11车道（ETC/MTC） |  | 智慧云仓 |  | 通信机房 |  | 发电机房 |  | 配电室 |  | 预交易系统 |  | 省中心机房 |  | 分公司机房
[8 empty] | 数量 | 小计 | 数量 | 小计 | 数量 | 小计 | 数量 | 小计 | 数量 | 小计 | 数量 | 小计 | 数量 | 小计 | 数量 | 小计 | 数量 | 小计 | 数量 | 小计 | 数量 | 小计 | 数量 | 小计 | 数量 | 小计 | 数量 | 小计 | 数量 | 小计 | 数量 | 小计 | 数量 | 小计 | 数量 | 小计
一、车道设备
1 | 一体化自动关道设备 | 集自动栏杆、车型识别、雾灯、声光报警功能等 | 11个车道岛头 | 台 | 2 | 11 | 22 | 1 | 2 | 1 | 2 | 1 | 2 | 1 | 2 | 1 | 2 | 1 | 2 | 1 | 2 | 1 | 2 | 1 | 2 | 1 | 2 | 1 | 2 | 0 | 0 | 0 | 0 | 0 | 0 | 0 | 0 | 0 | 0 | 0 | 0 | 0 | 0
2 | ETC车道特请处理机 | 特情处理、音视频交换、移动支付等 | 3-7ETC专用车道（2入3出） | 台 | 2 | 5 | 10 | 0 | 0 | 0 | 0 | 1 | 2 | 1 | 2 | 1 | 2 | 1 | 2 | 1 | 2 | 0 | 0 | 0 | 0 | 0 | 0 | 0 | 0 | 0 | 0 | 0 | 0 | 0 | 0 | 0 | 0 | 0 | 0 | 0 | 0 | 0 | 0
3 | LED导流屏（新） | 单块：340*60 | 双屏、含车道导流屏和预交易雨棚引流屏 | 套 | 2 | 11 | 22 | 1 | 2 | 1 | 2 | 1 | 2 | 1 | 2 | 1 | 2 | 1 | 2 | 1 | 2 | 1 | 2 | 1 | 2 | 1 | 2 | 1 | 2 | 0 | 0 | 0 | 0 | 0 | 0 | 0 | 0 | 0 | 0 | 0 | 0 | 0 | 0
4 | 一体化集成栏杆机 | 车牌识别、 费显、高速栏杆、声光报警等 | 11个车道 | 套 | 3 | 11 | 33 | 1 | 3 | 1 | 3 | 1 | 3 | 1 | 3 | 1 | 3 | 1 | 3 | 1 | 3 | 1 | 3 | 1 | 3 | 1 | 3 | 1 | 3 | 0 | 0 | 0 | 0 | 0 | 0 | 0 | 0 | 0 | 0 | 0 | 0 | 0 | 0
5 | 车道控制终端 | 支持IO类、串口类、网口类、USB接口类、HDMI接口类等外设的接入与控制 | 车道设备接入，11个车道，2个治超 | 台 | 2 | 9 | 18 | 0 | 0 | 1 | 2 | 1 | 2 | 1 | 2 | 1 | 2 | 1 | 2 | 1 | 2 | 1 | 2 | 1 | 2 | 1 | 2 | 0 | 0 | 0 | 0 | 0 | 0 | 0 | 0 | 0 | 0 | 0 | 0 | 0 | 0 | 0 | 0
6 | 自动发卡机 | (1)工作电压：AC220-240V±15% 50±2Hz-60±2Hz。 (2)发卡单元：2个，上下位。 (3)显示器：2个，19寸液晶屏上下位。 (4)功率：<150W（不包括加热、制冷部分），<1050W（包括加热或制冷部分）。 (5)卡机总CPC卡容量：≥800张。 (6)适应CPC卡尺寸：86×54mm,4.5mm≤厚度≤5.5mm。 (7)读写卡失败率：≤0.3%。 (8)伸出（送卡）距离：10cm—14cm可调。 (9)伸出时间：≤2S。 (10)通信接口：标准RJ45以太网接口。 (11)噪音：≤60dB。 (12)工作温度：-40～+55℃。 (13)工作湿度：0～90%。 (14)平均无故障时间MTBF：＞10000小时。 (15)平均故障恢复时间MTTR：<0.5小时。 (16)滞卡率：<0.005%。 (17)出卡速度：≤2秒/张（不包括读写时间）。 (18)防护等级：应符合GB/T 4208，不低于IP55级。 (19)卡机内机构数量：2套。 (20)传动件寿命：≥200万次。 (21)语音对讲：音量≥80dB；延时≤200毫秒。 (22)连续工作：全天24小时不间断使用。 (23)边柜：19U机柜。 主机尺寸：现场确定。 | 1、2车道 | 套 | 8 | 2 | 16 | 1 | 8 | 1 | 8 | 0 | 0 | 0 | 0 | 0 | 0 | 0 | 0 | 0 | 0 | 0 | 0 | 0 | 0 | 0 | 0 | 0 | 0 | 0 | 0 | 0 | 0 | 0 | 0 | 0 | 0 | 0 | 0 | 0 | 0 | 0 | 0
7 | 自助缴费机 | (1)工作电压：AC220-240V±15% 50±2Hz-60±2Hz。 (2)功率：<150W（不包括加热、制冷部分），<1050W（包括加热或制冷部分）。 (3)卡机总CPC卡容量：≥800张。 (4)适应CPC卡尺寸：86×54mm,4.5mm≤厚度≤5.5mm。 (5)读写卡失败率：≤0.3%。 (6)交易时间：小于26秒。 (7)伸出（送卡）距离：10cm—14cm可调。 (8)伸出时间：≤2S。 (9)通信接口：标准RJ45以太网接口。 (10)噪音：≤60dB。 (11)工作温度：-40～+55℃。 (12)工作湿度：0～90%。 (13)平均无故障时间MTBF：＞10000小时。 (14)平均故障恢复时间MTTR：<0.5小时。 (15)滞卡率：<0.005%。 (16)收卡速度：≤2秒/张（不包括读写时间）。 (17)切换响应时间：<1秒。 (18)工作状态显示：液晶LCD3位（至少1台）或指示灯显示。 (19)防护等级：应符合GB/T 4208，不低于IP55级。 (20)卡机内机构数量：2套。 (21)传动件寿命：≥200万次。 (22)废票回收容量：≥300张。 (23)扫码头分辨率：≥100万像素。 (24)扫码距离：100mm～1500mm。 (25)扫码成功率：≥99.9%。 (26)语音对讲：音量≥80dB；延时≤200毫秒。 (27)显示模块：显示分辨率≥1920*1080，亮度≥1000cd。 (28)连续工作：全天24小时不间断使用。 (29)边柜：19U机柜。 主机尺寸：现场确定 | 8-11车道 | 套 | 15 | 4 | 60 | 0 | 0 | 0 | 0 | 0 | 0 | 0 | 0 | 0 | 0 | 0 | 0 | 0 | 0 | 1 | 15 | 1 | 15 | 1 | 15 | 1 | 15 | 0 | 0 | 0 | 0 | 0 | 0 | 0 | 0 | 0 | 0 | 0 | 0 | 0 | 0
8 | 手持机（含4g 卡） |  |  | 台 | 0.6 | 2 | 1.2 | 1 | 0.6 | 0 | 0 | 0 | 0 | 0 | 0 | 0 | 0 | 0 | 0 | 0 | 0 | 0 | 0 | 0 | 0 | 0 | 0 | 1 | 0.6 | 0 | 0 | 0 | 0 | 0 | 0 | 0 | 0 | 0 | 0 | 0 | 0 | 0 | 0
9 | 轴组秤 |  | 入、出口治超 | 套 | 12 | 2 | 24 | 1 | 12 | 0 | 0 | 0 | 0 | 0 | 0 | 0 | 0 | 0 | 0 | 0 | 0 | 0 | 0 | 0 | 0 | 0 | 0 | 1 | 12 | 0 | 0 | 0 | 0 | 0 | 0 | 0 | 0 | 0 | 0 | 0 | 0 | 0 | 0
10 | 治超抓拍一体机 | 集成车头、车身、车尾抓拍、光栅车检器 | 车型、车牌一体，拆除原有牌识 | 台 | 2 | 2 | 4 | 1 | 2 | 0 | 0 | 0 | 0 | 0 | 0 | 0 | 0 | 0 | 0 | 0 | 0 | 0 | 0 | 0 | 0 | 0 | 0 | 1 | 2 | 0 | 0 | 0 | 0 | 0 | 0 | 0 | 0 | 0 | 0 | 0 | 0 | 0 | 0
11 | 绿通验货摄像机 | 300万 | 车道绿通查验使用， | 台 | 0.15 | 1 | 0.15 | 0 | 0 | 0 | 0 | 0 | 0 | 0 | 0 | 0 | 0 | 0 | 0 | 0 | 0 | 0 | 0 | 0 | 0 | 0 | 0 | 1 | 0.15 | 0 | 0 | 0 | 0 | 0 | 0 | 0 | 0 | 0 | 0 | 0 | 0 | 0 | 0
12 | 车道控制机 | 64g内存，硬盘1T | 中亭 | 台 | 1.4 | 2 | 2.8 | 1 | 1.4 | 0 | 0 | 0 | 0 | 0 | 0 | 0 | 0 | 0 | 0 | 0 | 0 | 0 | 0 | 0 | 0 | 0 | 0 | 1 | 1.4
13 | 车道工业交换机 | 支持8个10/100/1000BASE-T电口；高可靠：端口、链路、设备级备份以及基于协议的链路探测；环网协议： |  | 台 | 0.5 | 11 | 5.5 | 1 | 0.5 | 1 | 0.5 | 1 | 0.5 | 1 | 0.5 | 1 | 0.5 | 1 | 0.5 | 1 | 0.5 | 1 | 0.5 | 1 | 0.5 | 1 | 0.5 | 1 | 0.5 | 0 | 0 | 0 | 0 | 0 | 0 | 0 | 0 | 0 | 0 | 0 | 0 | 0 | 0
14 | 车道设备基础及管道调整 |  | 设备位置调整、地下通道回填 | 项 | 15 | 1 | 15
15 | 广场汇聚交换机 | 支持24GE(8SFP Combo)+4SFP端口；支持IPv4/IPV6双栈管理和转发，支持静态路由协议和RIP、OSPF等路由协议；背板带宽、包转发率满足无阻塞传输要求。 | （部署在中亭） | 台 | 0.6 | 2 | 1.2 | 0 | 0 | 0 | 0 | 0 | 0 | 0 | 0 | 0 | 0 | 0 | 0 | 0 | 0 | 0 | 0 | 0 | 0 | 0 | 0 | 0 | 0 | 2 | 1.2 | 0 | 0 | 0 | 0 | 0 | 0 | 0 | 0 | 0 | 0 | 0 | 0
16 | 无线网桥设备（AP+天线） | 双频四流802.11ax/ac/n工业级无线接入点-FIT;11.5dBi@2400~2500MHz/15dBi@5150~5850MHz,双频定向MIMO天线,N Female x4,自带支架,室外;天馈避雷器-10KA-20V-2.4~6.0GHz-100W-N-F/N-M | （部署在中亭）天线方向需无遮挡。 | 台 | 0.7 | 1 | 0.7 | 0 | 0 | 0 | 0 | 0 | 0 | 0 | 0 | 0 | 0 | 0 | 0 | 0 | 0 | 0 | 0 | 0 | 0 | 0 | 0 | 0 | 0 | 1 | 0.7 | 0 | 0 | 0 | 0 | 0 | 0 | 0 | 0 | 0 | 0 | 0 | 0
二、预交易设备
1 | 预交易RSU天线 | 1.产品尺寸：475mm×350mm×124mm 2.外罩材料：ABS+PC 3.RSU支持并发交易 4.OBU稳定交易区域：0-100m 5.对OBU具备二维定位能力，并行至少2个目标可定位 6.天线发射功率（e.i.r.p)≤+33dBm 7.接收灵敏度：≤-105dBm 8.天线半功率波瓣宽度：水平≤17.5°；垂直≤42.65° 9.发射功率稳定性：全温度范围内优于±1.5dB 10.调制方式：ASK 11.调制系数：0.5-0.9 12.RSU天线防护等级：IP67 13.采用三级防雷防静电技术，可耐4kV雷击浪涌、8kV静电干扰，保证设备抗电磁干扰能力 14.平均无故障时间：70000h 15.工作温度：-40℃~+80℃ 16.设备功耗：≤45w 17.含安装支架 | 2个匝道预交易（各两套） | 台 | 1.5 | 6 | 9 | 0 | 0 | 0 | 0 | 0 | 0 | 0 | 0 | 0 | 0 | 0 | 0 | 0 | 0 | 0 | 0 | 0 | 0 | 0 | 0 | 0 | 0 | 0 | 0 | 0 | 0 | 0 | 0 | 0 | 0 | 6 | 9 | 0 | 0 | 0 | 0
2 | 预交易L杆基础 |  | 匝道预交易 | 个 | 2 | 2 | 4 | 0 | 0 | 0 | 0 | 0 | 0 | 0 | 0 | 0 | 0 | 0 | 0 | 0 | 0 | 0 | 0 | 0 | 0 | 0 | 0 | 0 | 0 | 0 | 0 | 0 | 0 | 0 | 0 | 0 | 0 | 2 | 4 | 0 | 0 | 0 | 0
3 | 车牌识别器含补光灯 | (1)图像颜色：彩色。 (2)像素：≥300万。 (3)抓拍图像及车牌识别时间：≤0.1s。 (4)车辆捕获率：在车速为0-220krn/h的条件下，99.5%(分子为抓拍图像车辆数量，分母为实际通行车辆总数)。 (5)车牌图像识别准确率：在车速为0-220km/h的条件下，≥95%(分子为正确识别车牌的数量，分母为实际通行车辆总数，车牌缺失、污损、遮挡等人眼不能准确识别除外)。 (6)若支持车身颜色识别功能，则车身颜色日间识别准确率：≥70%。 (7)若支持车辆品牌标志识别功能，则车辆品牌标志日间识别准确率：≥75%。 (8)传输接口：RJ45 ,100M/1000M自适应，以太网。 (9)平均无故障时间：MTBF≥30000h。 (10)防护等级：IP65。 (11)功耗：≤30W(含温控模块)。 (12)工作环境温度：-40℃~+55℃。 (13)工作环境相对湿度：<95%。 (14)支持JPEG、H.264、H.265等多码流输出。 (15)支持在线升级，动态加载，期间业务不中断。 (16)支持直流或交流电源输入、支持交流电源同步。 (17)设备提供RS232或RS485接口。 (18)设备提供内置eMMC芯片或外置SD/TF卡接口，最大支持64GB。 补光灯： (1)补光区域内光照度应均匀、无暗区、无明显抖动；在距离补光装置20m处，基准轴上的峰值光照度应小于300Ix,平均光照度应小于501x;在整个补光区域内，峰值光照度应高于基准轴上峰值光照度的50%。 (2)可见光色温：3000~5500K。 (3)支持亮度等级可设置。 (4)平均无故障时间：MTBF≥30000h。 (5)防护等级：IP65。 (6)供电电压及适应范围：AC220V±20%。 (7)功耗：≤48W。 (8)重量：≤10kg。 (9)环境温度：-40℃~+55℃。 (10)工作环境相对湿度：<95%。 (11)不应使用脉冲式白光补光灯。 | 预交易 | 台 | 1 | 4 | 4 | 0 | 0 | 0 | 0 | 0 | 0 | 0 | 0 | 0 | 0 | 0 | 0 | 0 | 0 | 0 | 0 | 0 | 0 | 0 | 0 | 0 | 0 | 0 | 0 | 0 | 0 | 0 | 0 | 0 | 0 | 4 | 4 | 0 | 0 | 0 | 0
4 | 预交易车道高清摄像机 | (1)像素：≥900万。 (2)图像颜色：彩色。 (3)帧率：≥25fps。 (4)视频压缩标准：H.264/H.265/MJPEG。 (5)图片压缩方式：JPEG 。 (6)传输接口：RJ45100M/1000M自适应以太网口。 (7)内嵌实时时钟，具备远程校时功能。 (8)含有电源、网络等接口防雷器。 (9)平均无故障时间：MTBF ≥30000小时。 (10)防护等级：IP65 。 (11)安装角度可调，含必要的支架、万向节等安装附属材料。 (12)供电电压及适应范围：AC220V±20%。 (13)功耗：≤30W。 (14)工作环境温度：-40℃~+55℃。 (15)工作环境相对湿度：<95%。 (16)能覆盖半幅路面。 (17)采用高灵敏度传感器，满足ETC门架系统监控要求。 (18)支持强光抑制，有效抑制夜间车灯。 (19)满足不同带宽及帧率实时流、存储流需求。 (20)支持Onvif国际标准协议。 (21)支持GB/T28181标准接入协议。 (22)支持授权用户和口令访问，能进行弱口令检测与错误登录抑制。 (23)支持HTTPS安全Web访问。 |  | 台 | 0.9 | 2 | 1.8 | 0 | 0 | 0 | 0 | 0 | 0 | 0 | 0 | 0 | 0 | 0 | 0 | 0 | 0 | 0 | 0 | 0 | 0 | 0 | 0 | 0 | 0 | 0 | 0 | 0 | 0 | 0 | 0 | 0 | 0 | 2 | 1.8 | 0 | 0 | 0 | 0
5 | 预交易室外机柜 | 柜内装配标准19英寸机架 用户设备区为全封闭设计，防护等级IP56； 壁板、柜门及顶盖均为双层钢板结构，夹层间填充隔热保温材料； 表面处理：去油、酸洗、磷化、静电喷涂、高温固化 集成温度环境控制系统 电源：220V~240VAC、50Hz |  | 套 | 2 | 2 | 4 | 0 | 0 | 0 | 0 | 0 | 0 | 0 | 0 | 0 | 0 | 0 | 0 | 0 | 0 | 0 | 0 | 0 | 0 | 0 | 0 | 0 | 0 | 0 | 0 | 0 | 0 | 0 | 0 | 0 | 0 | 2 | 4 | 0 | 0 | 0 | 0
6 | 预交易RSU天线控制器 | 1. 外形尺寸：标准1U机架式设备 2. 采用先进的RSU集中控制，多RSU联合接收机制，至少可以同时接入12路RSU 3. 内置10个符合ISO/IEC 7816标准的PSAM卡座，支持PCI接口的密码卡，安全认证方式兼容DES、3DES及SM4多种加密算法 4. 提供1个RS232、1个RS422、1个光纤接口、2个以太网接口 5. 采用三级防雷防静电技术，可耐4kV雷击浪涌、8kV静电干扰，保证设备抗电磁干扰能力 6. 提供大容量存储，至少可保存1年的交易记录，至少6个月的图像信息记录，并可实时上传至后台系统 7. 支持远程控制功能，具备远程在线程序升级功能 8. 支持设备自检功能，可精确诊断设备内部主要部件的运行情况 9. 工作环境温度：-45℃~+80℃； 10. 存储温度：-40℃～+85℃； 11. 供电：AC220V |  | 台 | 0.45 | 2 | 0.9 | 0 | 0 | 0 | 0 | 0 | 0 | 0 | 0 | 0 | 0 | 0 | 0 | 0 | 0 | 0 | 0 | 0 | 0 | 0 | 0 | 0 | 0 | 0 | 0 | 0 | 0 | 0 | 0 | 0 | 0 | 2 | 0.9 | 0 | 0 | 0 | 0
7 | 预交易广场引流屏含控制器 |  | 信息发布使用，部署在内广场入口 | 套 | 10 | 1 | 10 | 0 | 0 | 0 | 0 | 0 | 0 | 0 | 0 | 0 | 0 | 0 | 0 | 0 | 0 | 0 | 0 | 0 | 0 | 0 | 0 | 0 | 0 | 0 | 0 | 0 | 0 | 0 | 0 | 0 | 0 | 1 | 10 | 0 | 0 | 0 | 0
8 | 预交易引流屏F型悬臂基础 |  |  | 套 | 2.5 | 1 | 2.5 | 0 | 0 | 0 | 0 | 0 | 0 | 0 | 0 | 0 | 0 | 0 | 0 | 0 | 0 | 0 | 0 | 0 | 0 | 0 | 0 | 0 | 0 | 0 | 0 | 0 | 0 | 0 | 0 | 0 | 0 | 1 | 2.5 | 0 | 0 | 0 | 0
9 | 预交易光纤收发器 | 1、千兆1光1电；2、工作温度：-40~80℃；3、工作湿度：＜95%； |  | 台 | 0.3 | 3 | 0.9 | 0 | 0 | 0 | 0 | 0 | 0 | 0 | 0 | 0 | 0 | 0 | 0 | 0 | 0 | 0 | 0 | 0 | 0 | 0 | 0 | 0 | 0 | 0 | 0 | 0 | 0 | 0 | 0 | 0 | 0 | 3 | 0.9 | 0 | 0 | 0 | 0
10 | 预交易交换机 | 工业级交换机，支持8个10/100/1000BASE-T电口,支持4个1000BASE-X SFP端口；高可靠：端口、链路、设备级备份以及基于协议的链路探测；环网协议： |  | 台 | 0.5 | 2 | 1 | 0 | 0 | 0 | 0 | 0 | 0 | 0 | 0 | 0 | 0 | 0 | 0 | 0 | 0 | 0 | 0 | 0 | 0 | 0 | 0 | 0 | 0 | 0 | 0 | 0 | 0 | 0 | 0 | 0 | 0 | 2 | 1 | 0 | 0 | 0 | 0
11 | 配电柜 |  | 匝道预交易2个 | 个 | 0.15 | 2 | 0.3 | 0 | 0 | 0 | 0 | 0 | 0 | 0 | 0 | 0 | 0 | 0 | 0 | 0 | 0 | 0 | 0 | 0 | 0 | 0 | 0 | 0 | 0 | 0 | 0 | 0 | 0 | 0 | 0 | 0 | 0 | 2 | 0.3 | 0 | 0 | 0 | 0
三、站内通信机房设备
1 | 核心交换机 | 支持24个10/100/1000BASE-T以太网端口,支持4个10G/1G BASE-X SFP+端口；支持IPv4/IPV6双栈管理和转发，支持静态路由协议和RIP、OSPF等路由协议；背板带宽、包转发率满足无阻塞传输要求。 |  | 台 | 1 | 2 | 2 | 0 | 0 | 0 | 0 | 0 | 0 | 0 | 0 | 0 | 0 | 0 | 0 | 0 | 0 | 0 | 0 | 0 | 0 | 0 | 0 | 0 | 0 | 0 | 0 | 2 | 2 | 0 | 0 | 0 | 0 | 0 | 0 | 0 | 0 | 0 | 0
2 | 门架交换机 | 支持24个10/100/1000BASE-T以太网端口,支持4个1000BASE-X SFP端口；支持堆叠，链路聚合；支持IPv4/IPV6双栈管理和转发；支持静态路由协议和RIP、OSPF等路由协议；背板带宽、包转发率满足无阻塞传输要求。 | 上联：站级防火墙；下联：原有单台门架交换机至门架前端交换机的链路割接至该交换机上。 | 台 | 0.6 | 2 | 1.2 | 0 | 0 | 0 | 0 | 0 | 0 | 0 | 0 | 0 | 0 | 0 | 0 | 0 | 0 | 0 | 0 | 0 | 0 | 0 | 0 | 0 | 0 | 0 | 0 | 2 | 1.2 | 0 | 0 | 0 | 0 | 0 | 0 | 0 | 0 | 0 | 0
3 | 无线网桥设备（AP+天线） | 双频四流802.11ax/ac/n工业级无线接入点-FIT;11.5dBi@2400~2500MHz/15dBi@5150~5850MHz,双频定向MIMO天线,N Female x4,自带支架,室外;天馈避雷器-10KA-20V-2.4~6.0GHz-100W-N-F/N-M | 部署在站通信机房室外，天线方向需无遮挡。 | 台 | 0.7 | 1 | 0.7 | 0 | 0 | 0 | 0 | 0 | 0 | 0 | 0 | 0 | 0 | 0 | 0 | 0 | 0 | 0 | 0 | 0 | 0 | 0 | 0 | 0 | 0 | 0 | 0 | 1 | 0.7 | 0 | 0 | 0 | 0 | 0 | 0 | 0 | 0 | 0 | 0
4 | 超融合服务器 | 1、信创CPU 2、3物理节点超融合架构 3、单台可用内存≥300G，可用VCPU≥96 4、全闪存储，整体可用存储空间≥6T 5、支持≥2个电源插槽 6、含超融合管理平台，计算虚拟化，块存储虚拟化、安全组配置授权 |  | 台 | 22.5 | 3 | 67.5 | 0 | 0 | 0 | 0 | 0 | 0 | 0 | 0 | 0 | 0 | 0 | 0 | 0 | 0 | 0 | 0 | 0 | 0 | 0 | 0 | 0 | 0 | 0 | 0 | 3 | 67.5 | 0 | 0 | 0 | 0 | 0 | 0 | 0 | 0 | 0 | 0
5 | 超融合存储交换机 | 1、全万兆三层交换机。 2、支持≥2个电源插槽 3、提供≥24个1/10G SFP Plus端口，≥2个QSFP+端口； 4、支持硬件层级双boot，采用两个FLASH芯片存储boot软件（系统引导程序），实现硬件级boot冗余备份； |  | 台 | 2.8 | 2 | 5.6 | 0 | 0 | 0 | 0 | 0 | 0 | 0 | 0 | 0 | 0 | 0 | 0 | 0 | 0 | 0 | 0 | 0 | 0 | 0 | 0 | 0 | 0 | 0 | 0 | 2 | 5.6 | 0 | 0 | 0 | 0 | 0 | 0 | 0 | 0 | 0 | 0
6 | 超融合管理交换机 | 1、10/100/1000Base-T自适应以太网端口≥24个，万兆SFP+口≥4个；支持≥2个电源插槽 2、支持基于端口的VLAN，支持基于协议的VLAN； 3、支持IPv4/IPV6双栈管理和转发，支持静态路由协议和RIP、OSPF等路由协议，支持丰富的管理和安全特性； |  | 台 | 0.5 | 2 | 1 | 0 | 0 | 0 | 0 | 0 | 0 | 0 | 0 | 0 | 0 | 0 | 0 | 0 | 0 | 0 | 0 | 0 | 0 | 0 | 0 | 0 | 0 | 0 | 0 | 2 | 1 | 0 | 0 | 0 | 0 | 0 | 0 | 0 | 0 | 0 | 0
7 | 站级准入设备 | 整机支持≥2Gbps 吞吐量，支持500终端以下环境。≥1 个串口，≥6 个千兆以太网电口，≥2TB SATA 硬盘，双电源，2U 机箱。五年质保服务。配置≥200 个终端准入授权许可。通过标准802.1x 协议，在网络接入层做准入认证，根据认证授权情况确定是否能访问网络，可联动入网合规性检查，根据检查结果下发网络访问权限。802.1x 认证可提供端口级的强准入认证方案，并支持认证授权、安全检查、隔离修复、访问控制的全流程入网准入管理，支持多种条件绑定认证，即用户、终端、交换机、VLAN、交换机端口、时间等进行组合绑定认证，提高认证入网的安全性。支持认证用户在线状态详情查看，并支持用户违规强制下线和锁定功能。 | 态势探针改网络准入 | 台 | 3 | 1 | 3 | 0 | 0 | 0 | 0 | 0 | 0 | 0 | 0 | 0 | 0 | 0 | 0 | 0 | 0 | 0 | 0 | 0 | 0 | 0 | 0 | 0 | 0 | 0 | 0 | 1 | 3 | 0 | 0 | 0 | 0 | 0 | 0 | 0 | 0 | 0 | 0
8 | 国产化操作系统 |  |  | 套 | 0.6 | 8 | 4.8 | 0 | 0 | 0 | 0 | 0 | 0 | 0 | 0 | 0 | 0 | 0 | 0 | 0 | 0 | 0 | 0 | 0 | 0 | 0 | 0 | 0 | 0 | 1 | 0.6 | 7 | 4.2 | 0 | 0 | 0 | 0 | 0 | 0 | 0 | 0 | 0 | 0
9 | 国产化数据库 |  |  | 套 | 5 | 6 | 30 | 0 | 0 | 0 | 0 | 0 | 0 | 0 | 0 | 0 | 0 | 0 | 0 | 0 | 0 | 0 | 0 | 0 | 0 | 0 | 0 | 0 | 0 | 1 | 5 | 2 | 10 | 0 | 0 | 0 | 0 | 0 | 0 | 3 | 15 | 0 | 0
10 | 国产化中间件 |  |  | 套 | 0.5 | 30 | 15 | 0 | 0 | 0 | 0 | 0 | 0 | 0 | 0 | 0 | 0 | 0 | 0 | 0 | 0 | 0 | 0 | 0 | 0 | 0 | 0 | 0 | 0 | 0 | 0 | 25 | 12.5 | 0 | 0 | 0 | 0 | 0 | 0 | 5 | 2.5 | 0 | 0
11 | 数据库同步软件 |  |  |  | 8 | 2 | 16 | [24 empty] | 1 | 8 | [6 empty] | 1 | 8
12 | 云原生微服务管理平台 |  |  | 套 | 50 | 1 | 50 | 0 | 0 | 0 | 0 | 0 | 0 | 0 | 0 | 0 | 0 | 0 | 0 | 0 | 0 | 0 | 0 | 0 | 0 | 0 | 0 | 0 | 0 | 0 | 0 | 0 | 0 | 0 | 0 | 0 | 0 | 0 | 0 | 1 | 50 | 0 | 0
四、站内发电机房与配电室设备
1 | UPS主机（100kvA） |  |  | 台 | 8 | 1 | 8 | 0 | 0 | 0 | 0 | 0 | 0 | 0 | 0 | 0 | 0 | 0 | 0 | 0 | 0 | 0 | 0 | 0 | 0 | 0 | 0 | 0 | 0 | 0 | 0 | 0 | 0 | 0 | 0 | 1 | 8 | 0 | 0 | 0 | 0 | 0 | 0
2 | UPS电池组 |  |  | 块 | 0.087 | 32 | 2.784 | 0 | 0 | 0 | 0 | 0 | 0 | 0 | 0 | 0 | 0 | 0 | 0 | 0 | 0 | 0 | 0 | 0 | 0 | 0 | 0 | 0 | 0 | 0 | 0 | 0 | 0 | 0 | 0 | 32 | 2.784 | 0 | 0 | 0 | 0 | 0 | 0
五、光、电缆及管道设备
1 | 光、电缆及管道设施 |  |  | 项 | 30 | 1 | 30 | 0 | 0 | 0 | 0 | 0 | 0 | 0 | 0 | 0 | 0 | 0 | 0 | 0 | 0 | 0 | 0 | 0 | 0 | 0 | 0 | 0 | 0 | 0 | 0 | 0 | 0 | 0 | 0 | 0 | 0 | 0 | 0 | 0 | 0 | 0 | 0
六、标志标线
1 | 标志标线 |  |  | 项 | 3 | 1 | 3 | 0 | 0 | 0 | 0 | 0 | 0 | 0 | 0 | 0 | 0 | 0 | 0 | 0 | 0 | 0 | 0 | 0 | 0 | 0 | 0 | 0 | 0 | 0 | 0 | 0 | 0 | 0 | 0 | 0 | 0 | 0 | 0 | 0 | 0 | 0 | 0
七、省中心设备
1 | 手持机接入VPN |  | 用于手持机网络接入 | 项 | 3 | 1 | 3 | 0 | 0 | 0 | 0 | 0 | 0 | 0 | 0 | 0 | 0 | 0 | 0 | 0 | 0 | 0 | 0 | 0 | 0 | 0 | 0 | 0 | 0 | 0 | 0 | 0 | 0 | 0 | 0 | 0 | 0 | 0 | 0 | 0 | 0 | 0 | 0
八、安装调试
1 | 安装调试费 |  | 一至七项目总费用的10% |  | 51.7534 |  | 51.7534
八、并网网络安全检测
1 | 并网网络安全检测 |  |  | 项 | 0.4 | 1 | 0.4
| 合计 | [5 empty] | 569.6874 |  | 31.5 |  | 17.5 |  | 11.5 |  | 11.5 |  | 11.5 |  | 11.5 |  | 11.5 |  | 24.5 |  | 24.5 |  | 24.5 |  | 38.65 |  | 7.5 |  | 115.7 |  | 0 |  | 10.784 |  | 38.4 |  | 75.5 |  | 0