## Sheet1
清单编号 | 品称型号 | 型号数量厂商/品牌 | 单位 | 数量 | 数量 | 规格
1 | 无线AP |  | 套 | 1 |  | 1、双千兆上联, 1个SFP光口, 1个10/100/1000Base-T以太网接口, 含30WPOE模块, 全向天线及配套1.5米馈线，3年质保。2、产品具备扩大覆盖区域的能力，支持4个N型外置天线接口。3、为确保安装施工标准及后期维护方便，所有接口(网口、console口、光口等)均为固化接口，不接受扩展或转接方式。4、设备具备防雷击浪涌能力，并达到6kV防护水平。5、采用低功耗设计，整机功耗≤18w。6、防护等级达到IP68等级。7、实配蓝牙天线，用于扩展物联网应用。。8、发射功率≥27dBm, 功率调整颗粒度≤1dBm。。9、采用标准的802.11ax协议, 双路双频设计, 可同时工作在802.11ax和802.11a/b/g/n/ ac模式。10、AP整机具有4条空间流, 单频最大接入速率2.4Gbps, 整机最大接入速率2.975Gbps。11、5.8GHz单射频支持2*2 MIMO, 且单射频最大接入速率≥2.4Gbps。12、2.4GHz单射频支持2*2 MIMO, 且单射频最大接入速率≥0.574Gbps。13、AP整机可支持≥32个SSID、AP整机可接入用户数≥512个14、为快速建立高度隔离的安全网络，设备应支持实现AP虚拟化功能，实现一台AP虚拟为多台AP，分别受不同AC设备独立管理，互不影响，不同虚拟 AP之间数据隔离。15、支持双上行接口分别接不同接入交换机，配合AP虚拟化技术，实现双物理链路部署的内外网隔离。16、支持DFS&TPC功能，自动调整信道及功率。含50节点以内AP调试服务。
2 | 收费业务汇聚交换机 |  | 台 | 2 |  | 最少48个10/100/1000Mbps端口,支持10M/100M/1000M自适应及全双工/半双工自动调协。自动适应MDI/MDIX模式，至少具有4路可用于远距离光纤连接的最少48个10/100/1000M连接距离不小于2公里，具有可增加1000BASE-FX光纤模块功能。具有IEEE802.3x流量控制功能，交流电源输入:100~240VAC，50~100/1000 BASE-FX端口，60Hz内置通用电源。运于温度:-15℃~50℃，相对湿度5%~95%无凝结。通过FCCA级、CEA级、VCCIA级、C-TicKA级、BSMIA级电磁辐射(EMI)认证。支持堆叠。
3 | 广场视频汇聚交换机 |  | 台 | 2 |  | 三层以太网交换机;最少48个内置10/100/1000Mbps端口;具有4路可用于远距离光纤连接的100/1000BASE-FX端口，连接距离2公里;支持冗余电源;8.8cbps交换架构;所有双绞线端口支持MDI/MDIX上连端口自适应:支持RP-1，RIP-2，OSPF路电协议，DVMRP，PIM Dense mode组播路电协议:支持802.10 VAN,GMRP组播，支持IGMP贞听，802.1p优先级队列，端口镜像;支持多层AC)和QoS控制:管理员定义的端口安全性;802.1x端口接入控制:每端口带宽控制:广播风暴控制;802.3x海i量控制:支持兼容的802.1d生成树和802.1w快速生成树，以使用冗余备份桥接路径;支持SNMPv.1，v.2c，v.3网络管理，支持RMON.
4 | 存储交换机 |  | 台 | 2 |  | 48个10Gbps SFP+光纤接口和6个40G QSFP+光纤接口; 含10个万兆光模块，支持堆叠
5 | 核心交换机 |  | 台 | 2 |  | 48个 10/100/1000Base-T电口, 4个万兆SFP+光口, 支持一个扩展插槽, 双电源, 交流220V供电；含4个万兆光模块。支持堆叠
6 | 管理交换机 |  | 台 | 2 |  | 24个10/100/1000M以太网电口, 4个1G SFP接口, 单电源, 交流220V供电, 含4个千兆多模光模块，原厂维保3年。支持堆叠
7 | 无线AP |  | 套 | 1 |  | 1、双千兆上联, 1个SFP光口, 1个10/100/1000Base-T以太网接口, 含30WPOE模块, 全向天线及配套1.5米馈线，3年质保。2、产品具备扩大覆盖区域的能力，支持4个N型外置天线接口。3、为确保安装施工标准及后期维护方便，所有接口(网口、console口、光口等)均为固化接口，不接受扩展或转接方式。4、设备具备防雷击浪涌能力，并达到6kV防护水平。5、采用低功耗设计，整机功耗≤18w。6、防护等级达到IP68等级。7、实配蓝牙天线，用于扩展物联网应用。。8、发射功率≥27dBm, 功率调整颗粒度≤1dBm。。9、采用标准的802.11ax协议, 双路双频设计, 可同时工作在802.11ax和802.11a/b/g/n/ ac模式。10、AP整机具有4条空间流, 单频最大接入速率2.4Gbps, 整机最大接入速率2.975Gbps。11、5.8GHz单射频支持2*2 MIMO, 且单射频最大接入速率≥2.4Gbps。12、2.4GHz单射频支持2*2 MIMO, 且单射频最大接入速率≥0.574Gbps。13、AP整机可支持≥32个SSID、AP整机可接入用户数≥512个14、为快速建立高度隔离的安全网络，设备应支持实现AP虚拟化功能，实现一台AP虚拟为多台AP，分别受不同AC设备独立管理，互不影响，不同虚拟 AP之间数据隔离。15、支持双上行接口分别接不同接入交换机，配合AP虚拟化技术，实现双物理链路部署的内外网隔离。16、支持DFS&TPC功能，自动调整信道及功率。含50节点以内AP调试服务。
8 | 无线控制器 |  | 套 | 1 |  | 1、固化千兆电口≥8个，固化万兆光口≥2个，不含 Combo接口，实配2个扩展槽位，用于扩展业务接口，最大可扩展业务接口数≥4个40G。2、便于开局配置以及运维管理，USB接口≥2个。3、便于机柜上架安装部署，所投设备高度不超过1U。4、保障设备稳定运行，支持双电源冗余。5、支持内置硬盘扩展，具备硬盘扩展插槽≥1个，最大可扩展容量≥8T。提供产品内部扩展实物拍照，并提供 web或命令行证明材料。6、单台设备最大可管理AP数目≥1024个，本次项目要求实配管理授权320个，3年质保。7、单台设备最大支持的在线无线用户数目≥20K。8、支持静态路由、RIP(V1/V2)、RIPng、OSPFv2等多种路由协议。9、支持VRRP (Virtual Router Redundancy Protocol, 虚拟路由冗余协议)。10、要求设备可配置AP的本地数据转发技术模式，即可根据网络的SSID的规划，决定数据是否需要全部经过无线AC转发或直接进入有线网络进行本地交换，从而更好的适应未来无线网络更高流量传输的要求。11、为方便网络管理，AC设备支持通过云端管理，实现远程配置，远程升级，远程监控无线网络的运行情况。
9 | 光纤收发器 |  | 对 | 4 |  | 千兆，20KM，4电1光
10 | 工业以太网交换机（预交易） |  | 套 | 4 |  | 1.24个千兆电口，4个千兆光口； 2.支持VLAN,PVLAN； 3.任意两个端口可用于自愈环网并同时支持多个独立的自愈环； 4.支持STP（IEEE802.1d），RSTP和MSTP协议； 5.支持多种管理方式：WEB、Console、SNMP、Telnet； 6.工作环境温度：-35℃~+55℃。
11 | 工业以太网交换机（车道） |  | 套 | 10 |  | 1.8个千兆电口，2个千兆光口； 2.支持VLAN,PVLAN； 3.任意两个端口可用于自愈环网并同时支持多个独立的自愈环； 4.支持STP（IEEE802.1d），RSTP和MSTP协议； 5.支持多种管理方式：WEB、Console、SNMP、Telnet； 6.工作环境温度：-35℃~+55℃。