## Sheet1
子目号 | 子目名称 | 参数
801-2-2 | 专用键盘 | 有规定的功能键、数字键和备用键；键开关接触寿命一千万次以上。应符合运营管理单位的要求。
801-2-3 | 显示器 | 采用不小于19"彩色液晶显示器，最佳分辨率不小于1280×1024、60Hz, 响应时间不大于5ms, 亮度不小于250cd/m2, 颜色数量不小于16.7M色，对比度不小于800:1;抗静电、低辐射型； MTBF: 15000小时，MTTR:0.5 小时。使用环境温度：-15℃~50℃。
801-2-4 | 收费员操作台、工作椅 | 应符合运营管理单位的要求。
801-2-5 | 读写器 | 应符合GB/T31441的要求。 工作频率：13.56MHz。 通信接口：标准RS232。 读写错误率：<0.001%。 MTBF:≥20000 小时。 读写指令耗时：应符合中国人民银行相关标准指令耗时。 可识别CPC 卡。
801-2-6 | PSAM卡 | 符合4代国密要求
801-2-9 | 收费亭内插排 | 18孔；10A;万能型。
801-2-10 | 车辆检测器(双通道) | 采用地感线圈方式。 频率：10K～100KHz (可调)。 线圈电感量范围50～1000μH。 磁场变化：0.01%～1.25%可调。 计数误差：小于1×10-4(适应于车速可达60 公里/小时)。 一般车道：3.0～4.0米，可能出现人员穿越检测区域的情况)。 电源：AC220V±10%。 用于电子不停车收费系统，含线圈电缆过收费岛缘石打孔工程量。
801-2-11 | 脚踏报警装置 | 报警开关应具备常闭触点，开关应为工业级产品，具有一定强度，使用次数不小于10万次；报 警输出形式：无电压继电器触点或光电耦合TTJ开关信号；MTBF:10000 小时。使用环境温度：-15℃~50℃
801-2-12 | 声光报警装置 | 由黄色旋转闪光灯和报警器组成，安装在车道通行信号灯顶部和底部，受车道收费机控制。报 警定时0～60秒或由收费员、值班员确认后解除。报警器发出的声响和闪光应使收费广场范围内的 人员听见和看见。使用环境温度： -40℃~60℃。
801-2-13 | 自动栏杆（双杆）
801-2-14 | 信息显示屏 | 功能要求 (1)提供对外场显示设备进行信息编辑、信息查看、信息发布功能； (2)保存发布的信息内容； (3)具有开放的、通用的数据传输接口和传输协议。 性能指标要求 (1)可视距离：静态视距≥30m; (2)显示：满屏可显示4行×14列汉字，内置16×16点阵GB2132 一级汉字字库； (3)LED 视认角：≥30°; (4)显示亮度：≥5000cd/m2,可自动多级最少四级调节发光强度，以防止在夜间产生眩光.长期 暴露于太阳光的环境条件下，发光强度不能降低； (5)LED 平均寿命为≥10000h; (6)失控率：≤1‰; (7)平均故障间隔时间≥100000h; (8)通信接口：RS485、RS232、RJ45, 通信速率：1.2～19.2kbps; (9)屏体防护等级：IP65; (10)工作温度： -40℃~70℃,寒区使用时具备耐低温性能； (11)LED 配比：不低于双基色，4R2G。 含高音喇叭、防雷接地、立柱、基础、安装辅材及线缆。信息显示屏和车道通行信号灯共用一 个基础。
801-2-16 | 高清亭内摄像机 | 1/2.7"CMOS,200 万像素高清网络半球摄像机。分辨率不小于1920×1080 @ H.264/M-JPEG。 图 像帧速不小于25fps(50hz) 。 最低照度：彩色状态：0.1Lux, 黑白状态：0.01Lux 。镜头：f=3.0~ 9.0mm。支持网络协议： TCP/IP、HTTP、ICMP、DHCP、UDP、SMTP、RTP、RTSP、SNMP、ARP 等。电源： POE/12V DC。含RJ45网络接口。
801-2-17 | 高清车道摄像机 | 1/2.7"CMOS,200 万像素高清网络摄像机。分辨率不小于1920×1080 @ H.264/M-JPEG。 图像帧 速不小于25fps(50hz)。 最低照度：彩色状态：0.1Lux,F1.2; 黑白状态：0.01Lux,F1.2。 镜头： F1.2,f=3.0～9.0mm。 支持网络协议：TCP/IP、HTTP、ICMP、DHCP、UDP、SMTP、RTP、RTSP、SNMP、 ARP等。电源： POE/12V DC/24V AC。IP66防护等级，内置加热器及除霜装置。含RJ45网络接口。
801-2-19 | 内部对讲分机
801-2-20 | ETC路侧设备（相控阵RSU） | 路侧单元(RSU) 需符合《电子收费专用短程通信》 (GB/T20851.1-2007~GB/T 20851.5-2007)等 相关国家标准，除此之外，还必须满足以下技术要求： 路侧单元支持以太网通信方式。 路侧单元支持远程控制功能，具备远程在线程序升级功能。 支持设备自检功能，可精确诊断设备内部主要部件的运行情况。 RSU支持与多个OBU并发通信，天线发射功率(e.i.r.p)≤+33dBm。 路侧设备的免维护寿命应不低于70,000小时。 工作环境温度： -40℃~+70℃。 路侧设备应提供必要的防雷击措施和浪涌电流吸收装置；RSU 天线和控制器均采用三级防雷防 静电技术，可耐4kV雷击浪涌、8kV静电干扰，保证设备抗电磁干扰能力。 用于电子不停车收费系统，含控制软件、安装及辅材。ETC 车道开放时显示：“ETC 专用车道↓”; ETC车道关闭时显示： “ETC专用车道×”;且可根据实际情况调整文字内容、大小及颜色。超宽车道 显示货车ETC车道，相邻车道显示客车ETC车道。 含 PSAM卡 。
801-2-21 | 车辆检测器（单通道） | 采用地感线圈方式。 频率：10K～100KHz (可调)。 线圈电感量范围50～1000μH。 磁场变化：0.01%～1.25%可调。 计数误差：小于1×10-4(适应于车速可达60 公里/小时)。 一般车道：3.0～4.0米，可能出现人员穿越检测区域的情况)。 电源：AC220V±10%。 用于电子不停车收费系统，含线圈电缆过收费岛缘石打孔工程量。
801-2-22 | ETC车道全彩LED显示屏 | 显示屏尺寸为2048×512,整体尺寸不大于2150×600;显示密度：不小于3906像素/m2; 每个 像素点由1红、1绿、1蓝组成；像素点间距：16mm; 显示字数：不小于7字×1行(24点×24点)及 通行显示标志(箭头或叉);屏幕亮度不小于6500cd/m2;屏幕刷新率不小于600Hz,换帧频率为60Hz; 通讯接口：以太网接口；整屏寿命不小于8万小时；平均无故障时间：不小于10000小时；失控点： 连续失控点为零，不连续失控点小于千分之三；控制方式：异步控制；水平视角大于120度，垂直 视角大于60度；整屏装配精度：整屏平整误差不大于1mm, 像素点间距误差不大于1mm; 整体采用IP65 防护等级；工作温度： -40℃~60℃。 用于电子不停车收费系统，含控制软件、安装及辅材。ETC 车道开放时显示：“ETC 专用车道↓”; ETC车道关闭时显示：“ETC 专用车道×”;且可根据实际情况调整文字内容、大小及颜色。
801-2-24 | T型ETC门架(含门架） | 含安装附件等，与其他车道形式、样 式基本相同，保证整体美观。
801-2-24 | L型ETC门架(含门架） | 含安装附件等，与其他车道形式、样 式基本相同，保证整体美观。
801-2-26 | 视频防雷器 | 防雷元件组保护水平不大于1.8KV; 每相防雷器相线与中性线间为限压型防雷元件，其标称通 流量为20KA(8/20μs), 最大通流量为40KA(8/20μs);
801-2-27 | 数据防雷器 | 防雷元件组保护水平不大于1.8KV; 每相防雷器相线与中性线间为限压型防雷元件，其标称通 流量为20KA(8/20μs), 最大通流量为40KA(8/20μs);
801-2-28 | 空调 | 壁挂式1匹冷暖型
801-2-29 | 电暖气 | 额定功率：2000W
801-2-30 | 加热板 | 额定功率：1000W;规格为90cm×60cm×3cm。
801-2-31 | 车道收费亭 | 单向收费亭；尺寸：2.58m×1.73m×2.5m (壁厚不小于11.5cm)。整体质量符合国家或行业(如 无国家标准)标准；地板采用符合国家或行业(如无国家标准)标准的抗静电活动地板铺装；玻璃 全部采用中空钢化玻璃。收费亭采用保温隔热材料，四壁、天棚及地面(静电地板下收费亭底面) 需填充满保温、隔热和阻燃性能良好的环保型材料，缝隙处全部用泡沫胶填满，材料应为阻燃材料。 需在收费亭底面中心位置预留0.3m×0.3m 检修孔用于敷设线缆，线缆敷设完毕后需采取相应可拆卸 封堵措施，利于保暖及后期敷设线缆；亭内设备附近静电地板需预留穿线孔，大小根据实际情况确 定。收费亭含亭内照明灯，应急照明灯，墙壁上空调及备用电插座等。含“低温辐射电热膜供暖系 统”(收费亭天棚、四壁，不影响收费亭外观及内饰，并具有防火阻燃功能),总功率不小于1.5kw (符合JGJ319-2013 行业标准要求)。收费亭及收费亭内的等电位连接箱中等电位连接端子应可靠连 接至收费广场接地网。收费亭环境温度要求： -40℃~60℃,整体应具有防火阻燃功能。
801-2-32 | 热敏打印机 | 热敏打印头标准：打印速度大于200mm/S; 分辨率不低于203DPI; 有效打印宽度不小于80mm; 打印厚度在0.065-0.09mm之间；寿命不低于120KM; 平均无故障时间不低于320000小时；平均无故 障打印字符数不低于50000000行。机芯寿命达到150公里，整机寿命达到100公里，整体结构设计安 全有保证；工作环境：温度：5~40℃、湿度：20%~95%RH(无凝露)。主控芯片打印控制板设计，方案 稳定可靠。功能：支持黑标定位打印、一维码及二维码打印；灰度级具备4级可调，自动匹配打印 速度。切刀寿命达到200万刀，支持全切和半切。存储器：SDRAM不低于8M;FLASH不低于16M。6、 打印机接口不少于2个不同类型接口(可选择USB、串口、网口、蓝牙双模设计，具体由甲方选定)。 打印机外观最大尺寸不超过：长230mm; 宽170mm; 高170mm。材料采用ABS。具备导纸设计，能够提 升出纸的顺畅度，预防堵纸卡纸。打印机内置国密SE安全芯片模组，支持SM2\SM3\SM4国密算法实 现数字证书下载、ECDH签名等功能，保护电子发票秘钥安全，防止盗开发票行为。产品或产品使用 的元器件具有国内或国外的安全认证和节能减排标准的认证，并提供认证证书。能够提供国家知识 产权局证书证明。产品保修至少2年。
801-2-34 | 网络交换机 | 最少48个10/100/1000Mbps端口，支持10M/100M/1000M自适应及全双工/半双工自动调协。自动 适应MDI/MDIX模式，至少具有2路可用于远距离光纤连接的100/1000 BASE-FX端口，连接距离不小 于2公里，具有可增加100BASE-FX光纤模块功能。具有IEEE 802.3x流量控制功能，交流电源输入： 100～240VAC,50～60Hz 内置通用电源。运行温度：-15℃~50℃,相对湿度5%～95%无凝结。
801-2-35 | 硬盘 | 4T
801-3-1 | 车道软件 | 还包括车道抓拍及稽查、车牌人工录入、收费员稽查、入口黑名单报警、军车分型、卡追踪系统、 车牌自动识别系统、计重收费系统、语音报价及费显、证据链作弊预警系统、银行卡系统、翻查入 口系统、改型撤离时查询软件及电子不停车收费系统等软件功能。并能够满足取消省界站工作及入 口治超功能的要求
801-4-1 | 五类双绞线 | 4对UTP
801-4-2 | RS232C串行通信电缆 | RS232C串行通信电缆
801-4-3 | RVVP 3×1.5mm2 | RVVP 3×1.5mm2
801-4-4 | RVVP 4×1.5mm2 | RVVP 4×1.5mm2
801-4-5 | RVVP 8×1.5mm2 | RVVP 8×1.5mm2
801-4-6 | RVVP 2×1.5mm2 | RVVP 2×1.5mm2
801-4-7 | ZR－BVV 3×1.5mm2 | ZR－BVV 3×1.5mm2
801-4-8 | ZR－BVV 3×2.5mm2 | ZR－BVV 3×2.5mm2
801-4-9 | ZR－BVV 3×4mm2 | ZR－BVV 3×4mm2