## Sheet1
清单号 | 设备名称 | 参数
609-8 | 车路协同RSU | 发送功率 ≤21.5dBm±2dBm， 支持双天线 ， 支持频段： C-V2X TDD B47 ， 工作频率： 5.905GHz ~ 5.925GHz ， 通信距离： 视距 800 米 ， 通信速率： ≤26Mbps ， 通信时延： 平均值＜20ms ， 信道带宽： 10M/20M， 刷新频率： ≤18Hz ， 定位精度： 2.5m CEP 50%， 支持星座： 北斗、Galileo、 GLONASS、GPS ， 刷新频率： ≤20Hz ， 定位精度： 1.5m CEP 50% RTK 0.01m+1ppm CEP 50%，DC： +37V～+57V ， 平均功耗≤10W， 存储温度 -40℃ ~ +85℃, 防护等级 IP66