## Sheet1
清单编号 | 品称型号 | 型号数量厂商/品牌 | 单位 | 数量 | 数量 | 规格
| L杆 |  | 套 | 2
| F屏立柱 |  | 套 | 1
| 智慧收费亭 |  | 套 | 2 |  | 亭外四角为圆角，采用后开门；含外蒙皮、保温层、内装饰层等:8cm~-10cm;外观颜色：可定制；结构方式：采用框架结构拼装组成；材质：收费亭骨架采用型钢制作，外框立柱为完整型钢不可拼接，型钢必须采用热镀锌材料，壁厚不得小于3mm。收费亭外封板采用热镀锌钢板制作，钢板厚度不小于1.5mm，外封板漆面颜色采用高温喷塑加工制作；配电箱：安装方式；亭内嵌入式；市电/UPS供电模组；总开关数量；1个，供电路数：11路；防雷模块：3级；含配电、接线端子等；车道技术柜：1/0接口板，接线端子排，配电模块，电源模块，机箱等；符合GB/T24968的要求；LED照明:高亮40W顶灯,600mm ×600mm。2条暖色背景灯光LED灯管,每条长2米,24V,供电:24W;空调：≥1.5p集顶式中央变频空调；三级能效；遥控/智能控制。配空调红外遥控器模块；LED广告屏：P6全彩显示屏，全屏解析度：224×160；全屏可编辑显示汉字、英文字符、阿拉伯数字、特殊符号、图形、广告、视频等。亮度>6000cd/m²；32级手动或根据外界环境亮度自动调节:可视角>120°; 年失控率≤1%, 且为离散型;可视距离大于50m;通信接口:RJ45; 10M/100M以太网；加热模块：腿部加热和地热模块一对2套；桌面;L型带扶手, 25mm防火多层夹板, 尺寸;1288mm×600mm; 电压:220V;工作环境温度;一10℃-50摄氏度；配套座椅；工作环境湿度20%-80%RH；读卡器；非接触IC卡为复合读写器，满足13.56MHz, 433MHz复合卡的读写;液晶总控模块：触摸一体机。12寸宽电容屏+J1900+2G+32G+WIFI。智慧型收费亭的亭内的灯光、门窗、烟雾、空调、新风、风幕、窗帘等采用智能控制调节其操作终端采用12寸的触摸液晶屏。预留嵌入式自助收、发卡机 机位。含1.5P空调
| 室外机柜(含空调) |  | 套 | 2 |  | 柜内装配标准19英寸机架； 用户设备区为全封闭设计，防护等级IP56； 壁板、柜门及顶盖均为双层钢板结构，夹层间填充隔热保温材料； 表面处理：去油、酸洗、磷化、静电喷涂、高温固化； 集成温度环境控制系统； 电源: 220V~240VAC、50Hz。
| 可变情报板 |  | 套 | 1 |  | 尺寸: 2.4m﹡3.6m, 红绿双基色; 环境温度: - 20℃~+70℃; 平均亮度: ≥5000cd/m²;显示内容：显示车牌号码和车辆行驶方向的提示信息，可按用户需要进行调节。如：京A45678标签异常： 电力: AC220V±10%,50Hz; 汉字点阵: 16×16, 24×24可选; 可视距离：正常天气下，距显示屏≥200m外清晰可见； LED寿命: 60000小时; 封装要求：防水、防光、防腐，通风，散热； MTBF: 20000小时; 抗风能力：可抵御30m/s风速； 含配电柜。