## Sheet1
清单号 | 设备名称 | 参数
609-4 | 汇入预警系统 | 亮度： ≥8000cd/m2； 使用寿命： ≥10万小时； 电源：AC 220V±44V,50Hz±2Hz； 检测方向： 单向 、双向； 工作温度： -20℃~70℃； 防护等级： IP56； 支持太阳能供电方式，
609-5 | 出口预警系统 | 亮度： ≥8000cd/m2； 使用寿命： ≥10万小时； 红蓝警示灯工作电压： 12V； 发光模式： 爆闪； 颜色： 红蓝； 光源类型： LED高亮灯； 支持太阳能供电方式； 声音输出： 语音喇叭输出， 100W*2。
609-6 | 可变限速提示牌 | LED限速方屏/红蓝爆闪/高音号角/框架式结构。含4G通信模块， 含后台控制软件。LED限速预警方屏面积： 1.2m*1.2m， 专业交通屏； 防护等级： IP55； 工作环境温度： -25℃~55℃； 平均无故障时间（MTBF） :≥10000h ； 有源供电：AC220V/太阳能供电； 设备功耗： 65W； 含安装支架等辅材。
609-7-1 | 梯度预警 | 含太阳能供电设施， 支持连续5个阴雨天持续工作。亮度： ≥8000cd/m2； 使用寿命： ≥10万小时；红蓝警示灯工作电压： 12V； 发光模式： 爆闪； 颜色： 红蓝； 光源类型： LED高亮灯； 支持太阳能供电方式； 声音输出： 语音喇叭输出， 100W*2。
609-7-2 | 梯度预警 | 含太阳能供电设施， 支持连续5个阴雨天持续工作。亮度： ≥8000cd/m2； 使用寿命： ≥10万小时；红蓝警示灯工作电压： 12V； 发光模式： 爆闪； 颜色： 红蓝； 光源类型： LED高亮灯； 支持太阳能供电方式； 声音输出： 语音喇叭输出， 100W*2。