## Sheet1
蛟河服务区技术指标
清单编号 | 品称 型号 | 单位 | 数量 | 规格
第一包 | 服务区监控室设备
| 监控系统三层以太网交换机 | 套 | 2 | 1)配置4个万兆光口，8个千兆光口，24个千兆电口。2)配置8个原厂千兆、2个原厂万兆单模SFP光纤模块，传输距离满足视频传输要求。3)可网管，无风扇，存储转发，支持三层交换功能。5)支持ITU-TG.8032ERPS，环上任意设备均可作为主站和从站，任意端口均可成环。6)支持链路层发现协议（LinkLayerDiscoveryProtocol，LLDP），SNMPv3，RMON和远程管理工具，用于自动绘制拓扑和批量设备管理。7)支持高级安全管理功能包括，IPSecurity，PortSecurity，DHCPServer，IP和MAC绑定，802.1x访问控制。8)802.1wRSTP快速生成树协议实现网络冗余。9)支持RIP、BGP、OSPF、ISIS、静态路由，支持IPv4和Pv6，256VLAN，GVRP，QoS，IGMPSnoopingV1/V2/V3，RateControl，PortTrunking，LACP，在线多端口监控。10)Qos：每端口4个优先级，IEEE802.1pCOS和IPTOS/Precedence/DSCP。11)支持SNMPtrap，Syslog，DigitalInput和继电器报警。12)铝合金外壳，符合IP40工业防护标准，拥有良好的散热性能。13)支持-40℃~60℃宽温工作环境。14)支持相对湿度5%～95%无凝结。15)19〃标准机柜安装/壁挂安装。16)五年质量保证。
| 交换机 | 套 | 4 | 支持线速转发交换容量不小于192Gbps，包转发速率不小于137Mpps。至少48个10/100/1000M(全交换)端口和4个SFP千兆以太网光口。支持VLAN功能，支持4K个符合IEEE802.1Q标准的VLAN，支持基于端口的VLAN和基于协议的VLAN。支持全双工，支持IEEE802.3x流控(全双工)，支持背压式流控(半双工)。支持IPv4和IPv6的三层路由功能。MAC地址表:16K，地址自学习，IEEE802.1D标准，支持静态MAC地址1K。支持流量控制(FlowControl)，支持服务质量(QoS)，生成树协议支持，广播风暴控制，802.1x认证支持，支持端口汇聚，镜像支持等。工作温度：-5℃~45℃。工作湿度：5%~95%。支持IP/MAC地址注册绑定。用于主区、副区终端设备分别接入办公网、生产网使用。
智能监控外场设备
服务区Wi-Fi设备
| 智能应用网关系统 | 台 | 1 | 具备无线AC控制器，支持≥5GE口+2光口，网络吞吐性能≥8Gbps；支持自动信道配置功能，支持一键对网络中已经接入的AP进行自动信道配置，支持信道自动规划后进行局部微调；基于AP分组进行配置模板定义，AP上线后自动划分分组，自动进行对应配置的自动同步；支持出厂默认即插即用，零配置情况下，直接接入现网，上电即可用；具备智能漫游、漫游辅助功能，可以根据信号强度限制接入，强制踢掉弱信号连接的终端，让终端重新连接无线，从而找到信号最强的AP。支持公有云、私有云、云网关模式多种管理模式；支持远程统一管理。支持部署模式：透明网桥、路由模式、NAT模式、旁路分析模式、混合模式；主模式、主备模式和集群模式部署。软件可支持链路管理、出口NAT、支持WEB认证功能、应用调度（DNS调度）、流量控制、安全防护等功能模块，具备基础防火墙功能（出口NAT、IPS防护、威胁情报库自动封堵、异常流量封堵等安全功能）。含光模块。该设备部署在蛟河服务区机房。由云服务平台系统集中运维管理。
| 网络认证系统 | 项 | 1 | 支持多种认证方式：支持本地认证、radius认证、支持单独使用或叠加第三方认证方式进行认证，如微信、微信小程序、短信，支持免认证功能；支持踢掉在线用户等指令。该设备部署在蛟河服务区机房。由云服务平台系统集中运维管理。
| 云服务平台系统(含维保) | 项 | 1 | 省中心网络认证与无线管理平台，云部署方式，支持并可选择公有云、私有云等部署方式；支持统一管理运维节点设备及管理无线AP设备。具备权限控制、集中运维、消息通知、安全报告、数据监测、日志留存等功能。权限控制：支持“角色+部门”权限控制，实现分权分域管理，保障权限精准分配与高效管理。设备管理：支持纳管设备。集中运维：支持设备远程运维，运维任务包括设备配置备份、设备/APP版本升级，IP/域名群组配置，流控策略下发、运维脚本下发，一键断网，预配置等。日志留存：支持留存平台侧和设备侧两类日志，平台侧操作日志。设备侧操作日志、上下线日志及告警日志，均应实时上报到平台。消息通知：支持邮件、微信、钉钉和企业微信等多种通知方式，实时推送设备上下线信息、设备告警信息和配置文件信息。安全报告：支持按周/月进行推送安全报告。数据监测：支持大屏展示企业设备信息，实现企业数据实时监控和分析。该设备部署在省中心机房，统一管理服务区公众网设备。
| POE交换机 | 台 | 2 | 24千兆电口（POE）+上联2个千兆光口+2个千兆电口；交换容量≥336Gbps，包转发率≥126Mpps支持802.3atPOE+功能支持快速POE和永久PoE功能；配置标准USB接口；支持MAC地址≥16K；支持4K个VLAN，支持VoiceVLAN，基于端口的VLAN，基于MAC的VLAN，基于协议的VLAN；支持RIP、RIPng、OSPF、OSPFv3路由协议；支持DHCPSnooping，DHCPv6Snooping等安全特性；支持SNMPv1/v2/v3、Telnet、RMON
| 室内高密AP设备 | 台 | 8 | 最大20dBm/100mw;支持Wi-Fi6、高性能、高速率室内型双频802.11ax吸顶式无线接入点，可同时提供2.4G和5G双频无线Wi-Fi6服务；企业级元器件，提供高稳定高可靠的无线覆盖；采用双路双频设计，新一代Wi-Fi无线标准802.11ax协议，提供最大无线接入速率2974Mbps的高速无线；支持网关、网桥模式的灵活切换，在网桥模式下实现即插即用；支持智能应用网关统一管理，无线控制器组网；支持私有云、公有云、手机APP多种统一、远程管理方式；三个千兆有线接口，支持POE和本地DC供电，灵活选择；支持胖瘦一体功能，切换不重启；支持高速高稳定企业SD-WAN隧道；AP与智能应用网关系统匹配；支持吸顶、挂墙、T型龙骨安装场景；含供电线缆、安装支架及馈线等辅材。
| 室外AP设备 | 台 | 6 | 最大27dBm/500mw;室外型双频无线接入点，外置全向高增益天线，提供稳定的无线覆盖信号；双路双频设计，可同时工作在802.11ac/n/a和802.11b/g/n，整机最大速率1167Mbps,双千兆有线口；采用防水、防尘外壳，防护等级IP67，提供共模±6KV、差模±2KV防雷设计，能在各种室外环境下工作；支持智能应用网关统一管理，免硬件控制器组网；支持标准PoE供电；支持远程复位等功能，方便管理；支持SD-WAN隧道；AP与智能应用网关系统匹配；含供电线缆、安装支架及馈线等辅材。
车道设备
| 视频以太网交换机 | 台 | 1 | 三层以太网交换机；最少48个内置10/100Mbps端口；具有4路可用于远距离光纤连接的100/1000 BASE-FX端口，连接距离2公里；支持冗余电源；8.8Gbps交换架构；所有双绞线端口支持MDI/MDIX上连端口自适应；支持RIP-1，RIP-2，OSPF路由协议，DVMRP，PIM Dense mode组播路由协议；支持802.1Q VJAN，GMRP 组播，支持IGMP侦听，802.1p优先级队列，端口镜像；支持多层ACJ和QoS控制；管理员定义的端口安全性；802.1x端口接入控制；每端口带宽控制；广播风暴控制；802.3x流量控制；支持兼容的802.1d生成树和802.1w快速生成树，以使用冗余备份桥接路径；支持SNMPv.1，v.2c，v.3网络管理，支持RMON。
收费站设备
| 数据交换机 | 台 | 4 | 最少48个10/100/1000Mbps端口，支持10M/100M/1000M自适应及全双工/半双工自动调协。自动适应MDI/MDIX模式，至少具有2路可用于远距离光纤连接的100/1000 BASE-FX端口，连接距离不小于2公里，具有可增加100BASE-FX光纤模块功能。具有IEEE 802.3x流量控制功能，交流电源输入：100～240VAC，50～60Hz内置通用电源。运行温度：-15℃～50℃，相对湿度5%～95%无凝结。通过FCC A级、CE A级、VCCI A级、C-Tick A级、BSMI A级电磁辐射（EMI）认证。通过UL (UL1950)安全认证。
| 视频交换机 | 台 | 2 | 三层以太网交换机；最少48个内置10/100Mbps端口；具有4路可用于远距离光纤连接的100/1000 BASE-FX端口，连接距离2公里；支持冗余电源；8.8Gbps交换架构；所有双绞线端口支持MDI/MDIX上连端口自适应；支持RIP-1，RIP-2，OSPF路由协议，DVMRP，PIM Dense mode组播路由协议；支持802.1Q VJAN，GMRP 组播，支持IGMP侦听，802.1p优先级队列，端口镜像；支持多层ACJ和QoS控制；管理员定义的端口安全性；802.1x端口接入控制；每端口带宽控制；广播风暴控制；802.3x流量控制；支持兼容的802.1d生成树和802.1w快速生成树，以使用冗余备份桥接路径；支持SNMPv.1，v.2c，v.3网络管理，支持RMON。
智慧收费亭
| 以太网交换机 | 台 | 2 | 24个千兆电口、4个千兆SFP插槽，包含4个光模块，传输距离大于10KM，能够与站级交换机组成2芯环网保护，可网管。能将环网端口与业务端口区分，将环网端口划为独立的广播域，彻底杜绝环网上的网络风暴，支持802.1X协议。任意的两个端口可用于组成自愈环网并同时支持多个独立的自愈环。冗余网络切换时间不大于50ms.背板带宽不小于50Gbps。支持STP,RSTP和MSTP协议。支持多种管理方式，WEB CONSOLE SNMP TELNET.工作环境温度-40~+55摄氏度。
第二包 | 环网交换机 | 个 | 34 | 背板带宽8.8Gbps；交换速率148,800pps/百兆口，1,488,000pps/千兆口；光口4个千兆SC光口或8个SFP口；电口4/8个百兆电口；存储温度-40℃~85℃；运行温度-25℃~70℃；防护等级IP40；功耗15W（最大值）；配置可以满足环网需求的光模块。
| 工业以太网交换机 | 台 | 4 | 1.24个千兆电口，4个千兆光口； 2.支持VLAN,PVLAN； 3.任意两个端口可用于自愈环网并同时支持多个独立的自愈环； 4.支持STP（IEEE802.1d），RSTP和MSTP协议； 5.支持多种管理方式：WEB、Console、SNMP、Telnet； 6.工作环境温度：-35℃~+55℃。
第三包 | 防火墙 | 套 | 2 | 防火墙≥吞吐量5Gbps，最大并发连接数≥400万，每秒新建连接数≥8万；端口数量：千兆Combo接口≥8个，千兆电口≥2个，万兆光口≥8个；支持基于源IP/目的IP，服务类型，安全域，时间段等字段进行安全策略规则的配置；支持静态路由、策略路由、RIP、OSPF、BGP、ISIS等路由协议；支持IPv6协议栈、IPV6穿越技术、IPV6路由协议；策略路由支持的匹配条件：源IP/目的IP，服务类型，用户(组)，入接口，DSCP优先级；配置3年威胁防护服务，含万兆光模块、千兆光模块，含硬件3年维保。
第四包 | 智能监控外场设备
| ETC信息安全发布终端 | 套 | 4 | 含信息发布软件、硬件、密码卡；与RSU交互，实现车辆信息的采集、发布信息的加密推送;与ETC信息发布平台交互，实现车辆信息的汇聚上传、发布信息的接收；支持通过密码技术，实现身份鉴别、安全传输、数据加密、完整性保护等功能。与ETC天线一对一配套安装。。
| ETC天线 | 套 | 4 | RSU定位天线：对OBU具备二维定位能力，并行至少2个目标可定位；天线发射功率（e.i.r.p)≤+33dBm；接收灵敏度：≤-105dBm；天线半功率波瓣宽度：水平≤17.5°；垂直≤42.65°；发射功率稳定性：全温度范围内优于±1.5dB；RSU天线防护等级：IP67；采用三级防雷防静电技术，可耐4kV雷击浪涌、8kV静电干扰，保证设备抗电磁干扰能力；平均无故障时间：70000h；工作温度：-40℃~50℃；设备功耗：≤45W；含安装支架。
| 天线控制器 | 套 | 1 | 标准1U机架式设备；采用RSU集中控制，多RSU联合接收机制，至少可以同时接入12路RSU；内置10个符合ISO/IEC7816标准的PSAM卡座，支持PCI接口的密码卡，安全认证方式兼容DES、3DES及SM4多种加密算法；提供1个RS232、1个RS422、1个光纤接口、2个以太网接口；采用三级防雷防静电技术，可耐4kV雷击浪涌、8kV静电干扰，保证设备抗电磁干扰能力；支持远程控制功能，具备远程在线程序升级功能；支持设备自检功能，可精确诊断设备内部主要部件的运行情况；工作温度：-40℃~50℃；存储温度：-40℃~85℃；供电：AC220V。
收费设施
车道设备
| ETC路侧设备(相控阵RSU) | 套 | 4 | 1.产品尺寸：475mm×350mm×124mm； 2.外罩材料：ABS+PC； 3.RSU支持并发交易； 4.OBU稳定交易区域：0-100m； 5.对OBU具备二维定位能力，并行至少2个目标可定位； 6.天线发射功率（e.i.r.p)≤+33dBm； 7.接收灵敏度：≤-105dBm； 8.天线半功率波瓣宽度：水平≤17.5°；垂直≤42.65°； 9.发射功率稳定性：全温度范围内优于±1.5dB； 10.调制方式：ASK； 11.调制系数：0.5-0.9； 12.RSU天线防护等级：IP67； 13.采用三级防雷防静电技术，可耐4kV雷击浪涌、8kV静电干扰，保证设备抗电磁干扰 能力； 14.平均无故障时间：70000h； 15.工作温度：-40℃~+80℃； 16.设备功耗：≤45w； 17.含安装支架。
| RSU控制器 | 套 | 4 | 1.外形尺寸：标准1U机架式设备； 2.采用先进的RSU集中控制，多RSU联合接收机制，至少可以同时接入12路RSU； 3.内置10个符合ISO/IEC7816标准的PSAM卡座，支持PCI接口的密码卡，安全认证方式 兼容DES、3DES及SM4多种加密算法； 4.提供1个RS232、1个RS422、1个光纤接口、2个以太网接口； 5.采用三级防雷防静电技术，可耐4kV雷击浪涌、8kV静电干扰，保证设备抗电磁干扰 能力； 6.提供大容量存储，至少可保存1年的交易记录，至少6个月的图像信息记录，并可实 时上传至后台系统； 7.支持远程控制功能，具备远程在线程序升级功能； 8.支持设备自检功能，可精确诊断设备内部主要部件的运行情况； 9.工作环境温度：-45℃~+80℃； 10.存储温度：-40℃～+85℃； 11.供电：AC220V。
收费站设备
第五包 | 服务区监控室设备
| 网络视频录像机 | 套 | 1 | 单机具备不低于16个热插拔硬盘槽位，可通过miniSAS接口扩展到不低于48个热插拔硬盘槽位;且应具备存储扩展能力，同时支持不少于2个miniSAS级联扩展接口和1个eSATA接口。支持4个10M/100M/1000MBase-T自适应以太网业务接口和2个光传输接口，且支持链路聚合、负载均衡及多网络IP设定等应用。采用工业级嵌入式多核微控制器，嵌入式操作系统。能接入并存储不低于128路2Mbps网络视频；同时能支持不低于384Mbps网络视频的转发；支持192Mbps视音频码流解码回放。支持远程虚拟通道预览，使用1路虚拟通道编码视频，预览多通道分割的视频画面，充分获取监控图像信息的同时节省网络传输带宽。可控制前端编码设备以iSCSI直存的方式将录像存储到本机，支持录像秒级检索、回放控制。支持JBOD。应至少支持RAID0、RAID1、RAID5、RAID6、RAID10、RAID50、RAID60功能，支持一键创建RAID。支持硬盘S.M.A.R.T.属性检测。配置一个8盘位网络存储扩展柜。支持电源模块热插拔，双电源工作时支持互为供电保护，支持设备正常运行过程中，拔插前面板后不影响设备使用。支持在通道管理界面查看网络剩余带宽，支持指定网段搜索添加IPC，支持一键添加局域网内IPC，自动修改其IPC地址，添加完成后可预览该图像。应支持走廊模式：3/4/5/7/9/10/12/16分屏预览模式。
| 硬盘(8TB) | 套 | 8 | 监控级硬盘(8TB)
| 通信机房视频监控 | 套 | 2 | 安装机房视频监控系统；含400万以上像素高清摄像机2台、POE供电硬盘录像机1台、硬盘2TB硬盘1块、配线及辅材。
| 门禁安防控制系统 | 套 | 2 | 安装1处门禁系统；含1套门禁控制器1台、刷卡器1台、开门按钮1台、闭门器1台、电磁锁1台、IC卡3张、发卡器1台、管理软件1套、配线及辅材。安装机房报警系统；含1台报警主机、室内红外探测器2个、有线声光警号1个、开关电源1个、配线及辅材。符合国密要求。
| AR实景一体机 （含服务器、客户 端、软件） | 套 | 1 | 1）服务器配置：可放入42U标准机柜；2U机架式服务器；电源扩展槽位（电源PSU1）标配1个300W电源，可扩展1+1冗余网口GE*3；串口1个RS232口，1个RS232/RS485复用口；4个USB3.0接口、1个HDMI视频输出接口、1个VGA视频输出接口；整机功耗≤200W；处理器：8核16线程，3.0GHz；内存32G；硬盘4T；2）客户端配置：内存8GB及以上，硬盘500G；高点授权：内置4路AR高点授权，最多支持接入10路高点授权；摄像机接入：支持接入全景摄像机、球机等多种设备，本域自带20路授权，最大支持100路，支持接入外域摄像机128路；实况数量：3路子视频窗口；并发用户：50个；3）设备管理:支持接入IPC、NVR、人脸门禁、显控设备、出入口设备、雷达设备、智能分析设备、可视对讲设备、报警主机、访客设备、巡更设备、支持查看设备具体信息：名称、IP地址、设备型号、设备状态等信息；支持一个用户可以分配一个或多个角色；4）视频级联:支持实况、回放、语音业务级联；级联云台控制:支持云台操作、预置位调用、巡航调用；轮巡资源:支持通道、视图轮巡；支持轮巡资源增删改查；5）实况窗口:支持一主三辅，最大4个实况窗口；业务规格:支持在高点实况画面中叠加其它高点摄像机、低点摄像机、建筑物、道路、区域等多类标签；支持列表高高联动，在列表中切换至其它高点摄像机；支持结合地图的高高联动，在二维地图上支持打开其它高点摄像机，也可以在AR全景界面中，点击跳转至其它高点全景摄像机；支持高低联动，全景界面中，点击低点相机打开实况画面，以画中画形式呈现，点击卡口可以查看视频和抓拍图片；支持在AR画面中添加定点标签，包含低点摄像机、高点摄像机、建筑物，支持自定义添加配置其他子类标签；支持添加矢量标签，包含道路、卡口警卫录像等方向类标签；支持添加区域标签，可自定义区域范围，设置标签内容；支持对标签进行收藏，可分组展示，支持增删改等操作，收藏的标签可直接跳转至标签位置；支持标签自定义，可根据场景新增自定义标签子类；支持配置高点巡逻任务，并可对巡逻切换时间进行设置；支持云台控制功能，3D定位功能开启下支持3D定位和拉框缩放；支持枪球联动，兼顾整体画面与局部细节；6）业务规格:报警查询；支持实时报警弹窗，便于及时查看报警信息。配置后当有报警上报时，界面右下角将实时弹窗提示报警信息；支持查看历史报警记录，并进行报警处理；支持手动生成报警；支持查看其他用户推送的报警，并进行报警处理；支持按时间和设备统计报警趋势和各类型报警数量；支持查询及统计结果支持导出成excel预案管理；支持摄像机联动：弹摄像机实况、实况上墙、弹摄像机回放、备份录像、存储录像、摄像机开关量、门禁控制、播报语音、发送邮件、发送文字信息。
智能监控外场设备
| 视频事件监测摄像机 | 台 | 29 | 传感器靶面：1/1.8"；最高分辨率：2688*1520，400万星光级红外智能交通球型网络摄像机；40倍（6～240mm）超大光学变倍，补光模式:红外补光，补光距离:250m；彩色最低照度:0.0003lux，黑白最低照度:0.0001lux；支持多场景巡航检测，并可配置场景巡航自适应功能；支持对静止或运动车辆的抓拍功能；支持语音联动功能；可配置多种字符叠加、图片合成模式，并支持图片叠加防伪水印；支持数据上传服务器、终端服务器、管理系统平台；红 外照射距离:250米；支持异常停车提醒：包含针对跨线停车、非停车区域长时间停车、窜型停车，实现系统自动提醒预警；支持实时查看现场场景；支持联动广播；支持实时查看当时停车照片，违法检测：违法停车、压线、逆行、越线、倒车、掉头、异地车牌、占用专用车道；抛撒物检测、行人禁闯、拥堵检测、路障检测、施工检测、交通事故检测、火灾烟雾报警、起雾、非机动车禁闯、占用应急车道、占用非机动车道；支持号牌识别、号牌颜色 识别、车身颜色识别、车型识别；支持onvif及GB/T28181协议；工作温度:-40℃~+50℃。风扇/散热:支持；音频输入:1路；音频输出:1出；告警输入:7入；告警输出:2出。室外全天候防护罩，环境保护≥IP65；罩内温度自动调节（风机，半导体加热机，制冷），支持对镜头前玻璃进行加热。
| 全景摄像机 | 套 | 4 | 传感器：不小于1/2.8"ProgressiveScanCMOS；分辨率：全景≥4096*1800，细节≥2688*1520；最高像素：全景1600万，细节400万；变焦方式：全景定焦，细节电动变焦；焦距：全景镜头焦距：2.8mm/4.2mm，细节6～240mm；光圈：全景F1.0/F1.8；补光模式：红外补光；补光距离：50m；彩色最低照度：0.001Lux，黑白最低照度：0.0001Lux；直视场角：≥80°；水平视场角：≥180°；云台：水平范围360°连续旋转，水平最低转速0.1°/s，水平最高转速240°/s，水平预置位转速300°/s，垂直范围-15°~90°(自动翻转)，垂直最低转速0.1°/s，垂直最高转速160°/s，垂直预置位转速240°/s，音频接线，1路输入，1路输出；2路告警输入，1路告警输出，1路RS485串口，10M/100M自适应以大网电口；兼容接入：onvif、GB/T28181、API协议；视频编码：H.265、H.264、MJPEG；过压保护；过流保护；输入短路保护；含1台智能球机，支持40倍光学变倍；支持运动目标跟踪及抓拍；支持对抓拍的机动车、非机动车、人体属性信息进行提取；支持全景相机触发区域入侵、越界检测、进入区域、离开区域等规则后联动球机进行机非人目标跟踪、抓图；支持手动拉框放大，通过Web框选定点网络摄像机全景范围内任意位置，球机可自动通过云台转动，将目标区域放大并置于画面中心；支持点击联动，通过Web点击定点网络摄像机全景范围内任意位置，球机可自动通过云台转动，将镜头朝向目标区域并将该区域置于画面中心；支持手动选择目标进行持续稳定跟踪；工作温度:-40℃~+50℃；防护等级：IP67。
| 热成像摄像机 | 套 | 4 | 像素:400万；传感器靶面:1/2.9"；原始分辨率-热成像:256*192；像元尺寸-热成像:12μm；光圈—热成像:F1.0；焦距-热成像:10m；测温精度:±8℃或±8%(取大值)；测温范围:-20℃~150℃,100℃~550℃,两档可选；视场角-热成像:17.5°*10.4；焦距:8.0mm；水平视场角:37.8°；垂直视场角:21.2°；补光模式:红外补光；补光距离:50m；周界布防:支持双通道周界布防，包括越界检测、区域入侵、进入区域、离开区域；可见光通道支持机动车、非机动车、行人目标分类检测抓拍及布防；热成像通道支持机动车、行人目标分类检测抓拍及布防；烟雾检测:可见光支持烟火检测，可识别环境中的烟雾，实现单独或者辅助热成像火点进行告警，提高准确性吸烟报警:仅热成像通道支持：支持检测出环境中吸烟行为，并支持联动报警；火点检测:仅热成像通道支持：支持检测环境中多个火点，并支持联动报警；支持多火点检测区域屏蔽功能，支持同时检测10个火点；火点检测距离:43m（目标尺寸0.1m×0.1m）；温度检测:仅热成像通道支持：支持规则测温，支持以点、线、多边形来设置测温规则，最多支持同时设置12个规则；支持联动声光告警，告警支持上报平台，告警图片可叠加温度信息；支持在规则画面中实时显示最高温、最低温和平均温。
| 加油站排队监测摄像机 | 套 | 4 | 传感器:1/2.7＂500万像素；镜头类型:12mm定焦；图片OSD:支持多种内容叠加，如日期、时间等自定义，可设置字体样式、字体颜色等；图像参数:支持曝光模式、快门时间、增益、光圈、测光控制等图像参数调整；视频分辨率:主码流：2880×1620、1920×1080、1280×720、720×576、704×576、640×360、352×288；辅码流：1920×1080、1280×720、720×576、704×576、640×360、352×288；第三流：704×576、640×360、352×288；视 频OSD:支持多种内容叠加，如日期、时间等自定义，可设置字体样式、字体颜色等；图片分辨率:2880×1620；区域增强:8区域；车牌识别:支持蓝、黄、黑、白、绿、黄绿双色、渐变绿色多种颜色的车牌识别；深度智能芯片:支持；统计周期:1-3600秒可配置；统计范围:1～12车道；工作频段:80GHz；流量数据:支持排队长度、车流量、车道占有率和实时通道车数统计；支持大、中、小车辆类型分类；事件类型:支持拥堵检测、逆行检测、超速报警、 排队溢出；工作温度:-40℃~+70℃；目标检测类型:支持机动车、非机动车、行人分类检测；接口防雷防浪涌:支持；雷视融合:支持跟踪目标数:256个；复位按钮:支持；方位角精度:±0.3°；工作湿度:5-95%RH（相对湿度，无冷凝）；补光类型:一体化补光灯，可外接常亮灯；防护等级:IP67；距离精度:±0.2m；检测距离范围:20～250m（6m高、道路正中安装下检测来向）；网口:2个10M/100M/1000M自适应以太网电口；功率:≤20W（补光灯正常工作）；电源:DC24V±25%；垂直视角:-10°~10°；重量:1.5kg；检测方向:来去向；速度精度:±0.2m/s；通信接口:1路RS485、2路开关量输出、2路开关量输入；水平视角:-8°~8°（窄波束）；-20°~20°（宽波束）
| 充电车位监测摄像机 | 套 | 3 | 传感器：1/1.8"ProgressiveScanCMOS；400万像素高清摄像机；内置LED补光灯，支持远程调试，支持40个小车位状态检测，具备区域车位数量检测，车辆占位检测，压线检测等功能，具备控制接口，支持外接LED显示屏、音频输出等，摄像机最低照度：彩色：0.001Lux，黑白：0.0001Lux，镜头：2.8mm～12mm变焦镜头，数字降噪，视频压缩标准：H.264/H.265/MJPEG，视频压缩码率：32Kbps～16Mbps，图像帧率：25fps(2688×1520)，图像设置：饱和度,亮度,对比度,白平衡,增益,3D降噪通过软件可调，图像格式：JPEG，最大图像尺寸：2688×1520。工作温度:-40℃~+50℃。
| 收银行为监测摄像机 | 套 | 6 | 400万定焦半球网络摄像机；最高分辨率:2560*1440；传感器靶面:1/3；光圈:F1.6；变焦方式:定焦；焦距:4.0mm；补光模式:红外补光，暖光补光，智能双光；补光距离:红外补光距离30m，暖光补光距离30m；宽动态:数字宽动态；降噪:2D降噪,3D降噪；增益:手动,自动；走廊模式:支持；视频流:三码流；OSD字库:点阵字库；隐私遮盖:支持；隐私遮盖区域数目:4个；区域增强:支持；区域增强区域数目:8个；最大实况流路数:20路；测光模式:中央权 重、区域测光、点测光；音频编码格式:G.711A、G.711U；内置Mic:1个；运动检测:支持；国标:支持；音频输入:1路音频输入；音频输出:1路音频输出；告警输入:1入；告警输出:1出；电源:DC12V±25%,POE供电；最大功耗:功耗：≤6.0W；支持行为分析（如物品遗留、徘徊检测、越界、区域入侵），能实现双向语音对讲功能，可通过算法扩展收银行为监测场景，当检测到收银人员违规行为时，告警输出联动现场提示音或上报平台。含支架、网线、电源线等辅材。
| 客流识别摄像机 | 套 | 6 | 不低于400万像素；镜头:2.7mm～13.5mm；视频压缩标准:H.264；存储功能:支持客流数据本地存储及断网续传功能；智能报警:遮挡报警,网线断,IP地址冲突,非法访问；人数统计:人流量统计：支持总人数、进入人数、离开人数统计，支持滞留人数三级报警，支持人数统计清零；人员密度检测：支持人员密度三级报警；摄像机应支持人员密度检测功能，可实时对指定不规则区域内人数进行统计，并通过OSD设置显示在实况上，可通过设置上报时间 间隔将人数数据上报到平台，同时可通WEB客户端可以设置普通报警人数、中度报警人数、严重报警人数三种人员密度报警模式；支持徘徊排除功能，当人员在检测区域内徘徊并未离开检测区域时，不重复统计；通讯接口:1个RS-485接口，1个（RJ45）10M/100M自适应以太网口；报警接口:2路报警输入接口，1路报警输出接口；工作温度和湿度:-30℃~50℃,湿度小于95%（无凝结）；红外距离:3米。含支架、网线、电源线等辅材。
| 卡口 | 套 | 2 | 包含摄像机(带内置偏振镜)、高清镜头、室外防护罩、内置补光灯、摄像机内置偏振镜、风扇、电源适配器、安装万向节等；像素：500W；支持多目标混合场景、支持智能识别功能：内置视频识别功能，支持车牌识别、多车道识别、视频触发、车身颜色识别、车型识别、车标识别和通行车辆信息捕获；部署于拉法山收费站入出口渐变段。工作温度:-40℃~+50℃。
| 卡口爆闪灯/补光灯 | 套 | 4 | 光源类型:LED暖光频闪、LED暖光爆闪、气体白光爆闪；触发方式:频闪灯支持电平量触发和开关量触发；爆闪灯支持开关量触发；回电时间＜60ms；闪光持续时间:默认300us，范围170～560us可调；补光距离:16～25米；尾线接口:1路电源输入；1路爆闪触发输入；1路频闪触发输入；使用寿命:1000万次；工作湿度:5%～95%RH（相对湿度，无冷凝）；防护等级:IP66；电源:AC220V±20%；工作温度:-40℃~+50℃。
车道设备
| 高清广场摄像机 | 套 | 2 | 800万星光级云台摄像机;1/1.8"逐行扫描800万像素CMOS图像传感器;视频输出支持1920×1080@60fps,1280×720@60fps,分辨力不小于1050TVL;支持采用H.265、H.264、MJPEG视频编码标准;支持三码流同时输出,编码制式800万(3840*2160)最大30帧/秒;信噪比≥57dB,网络延时不大于110ms;宽动态范围:105dB;支持最低照度可达彩色0.001Lux,黑白0.0001Lux;参考焦距:5.7~216.6mm,光学变倍:不小于38倍;支持星光级、自动聚焦、透雾、3D定位、守望、掉电记忆、巡航、方位显示、定时任务、音频报警、智能雨刷;支持5种深度智能功能，人脸检测、人脸比对、周界布防、混行检测；支持水平手控速度不小100°/S,垂直手控速度不小于40°/S:水平旋转范围为360°连续旋转;支持1路音频输入和输岀接口;支持300个预置位,支持16条巡航扫描,支持7条以上的模式路径设置,支持预置点视频冻结功能；支持云台优先级控制,RS485与网络可设置不同优先级;电口可以串接给另外一台IPC，使该台IPC连入网络并正常使用；电源:AC24V,具备较好的环境适应性,电压在AC24V±35%范围内变化时,设备正常工作,最大功率:不大于100W:工作温度范围可达-40℃~70℃;支持GB28181协议,支持标准0nvif协议:室外云台应具备较好防护性能,支持IP66,TVS6000V浪涌。含光纤收发器(对)
| 高清车道摄像机 | 套 | 4 | 1/2.7"CMOS，200万像素高清网络摄像机。分辨率不小于1920×1080@H.264/M-JPEG。图像帧速不小于25fps（50hz）。最低照度：彩色状态：0.1Lux，F1.2；黑白状态：0.01Lux，F1.2。镜头：F1.2，f=3.0～9.0mm。支持网络协议：TCP/IP、HTTP、ICMP、DHCP、UDP、SMTP、RTP、RTSP、SNMP、ARP等。电源：POE/12VDC/24VAC。IP66防护等级，内置加热器及除霜装置。含RJ45网络接口。
收费站设备
| 8T硬盘 | 个 | 4
智慧收费亭系统
| 亭内摄像 | 套 | 1 | 1/2.7"CMOS，200万像素高清网络半球摄像机。分辨率不小于1920×1080@H.264/M-JPEG。图像帧速不小于25fps（50hz）。最低照度：彩色状态：0.1Lux，黑白状态：0.01Lux。镜头：f=3.0～9.0mm。支持网络协议：TCP/IP、HTTP、ICMP、DHCP、UDP、SMTP、RTP、RTSP、SNMP、ARP等。电源：POE/12V DC。含RJ45网络接口。含拾音器。
| 流媒体转发服务器 | 台 | 1 | 单台媒体服务器支持1024路或1Gbps输入，支持2048路或2Gbps输出；支持音视频单播流的复制分发；支持音视频组播流转单播复制分发；支持对跨域媒体流进行复制分发；支持负载均衡和动态互备；单/组播抗丢包功能：UDP网络下单播和组播支持抗5%的丢包；支持VPN的部署方式；处理器：8核16线程，2.8GHz；内存：16GB；硬盘：1*【3.5寸7.2K】4TB；网口：GE*4；2个前置USB接口+2个后置USB接口；1个后置VGA接口；含国产化操作系统软件及流媒体转发业务软件，须满足国产化要求。
| 视频管理服务器 | 套 | 1 | 处理器：8核16线程，2.8GHz；内存：32GB；硬盘：1*【3.5寸7.2K】4TB；网口：GE*2；2个前置USB接口+2个后置USB接口；1个后置VGA接口；可管理1000路以上摄像机；支持不少于3000个用户并发在线；支持对监控系统相关设备的配置和业务管理；支持国标、ONVIF标准前端的接入；支持时钟同步；支持客户端解码数字放大显示；支持图像后端处理优化；支持多种网络协议：TCP、RTSP、UDP、HTTP、Telnet、ICMP、DHCP、NTP、SIP、SNMP、FTP、TFTP；含国产化操作系统软件，须满足国产化要求。
第六包 | 车型识别单元 | 个 | 4 | 车头/车尾全景相机：1/1.8"CMOS传感器，车身全景相机：1/2.8”CMOS传感器；视频帧率：1～25fps@H.265；1～25fps@H.264：自动识别车辆收费车型，包括客1～客4、货1～货6、专项1～专项6，车型分类符合JT/T489-2019《收费公路车辆通行费车型分类》标准；车身颜色识别：可按照GA/T833-2016《机动车号牌图像自动识别技术规范》标准对车身颜色进行识别，输出白、灰、黄、粉、紫、绿、蓝、红、棕、黑等车身颜色；车辆特征识别：支 持自动识别车辆轴数、轴型、轮数等结构化特征；特种车辆识别：自动识别危险品运输车辆、冷链运输车辆等特种车辆；车型识别准确率≥99%，轮/轴数识别准确率≥99%，车牌与车型匹配率≥99%，危险品运输车辆识别准确率≥99%；网口：2个100/1000M自适应RJ45；功耗≤35W。含机箱、电源、防护罩、摄像机、镜头、信号线、接地引线、电源线、安装支架、补光灯等。
第七包 | 服务器 | 台 | 1 | 可放入42U标准机柜；2U机架式服务器；处理器：双路八核处理器，主频2.3GHz；32GBDDR4内存，内存插槽≥24；3×300GB1万5千转SAS热插拔硬盘；独立八通道SAS2GB缓存RAID卡，支持RAID0、1、5、6等；2个千兆以太网口，提供管理专用以太网接口；冗余电源；DVD-RW光驱；机架安装导轨；提供中文版服务器管理软件；数据保护：配置中文正版数据安全保护软件，保护服务器数据安全，须满足国产化要求。
| 服务器(设置在省中心) | 台 | 1 | 1、信创CPU； 2、3物理节点超融合架构； 3、单台可用内存≥128G，可用VCPU≥16； 4、全闪存储，整体可用存储空间≥6T； 5、支持≥2个电源插槽； 6、含超融合管理平台，计算虚拟化，块存储虚拟化、安全组配置授权。
| 降级部署服务器(设置在服务区机房) | 台 | 1 | CPU：不低于2个4210R(2.4GHz/10核/13.75MB/100W)CPU模块； 内存：不低于32G DDR4 2933*4； 硬盘：不低于3.5 英寸 300GB SSD *2，做RAID 1；3.5 英寸 4TB 7.2K SATA 6Gb 热插 拔 *3，做RAID 5；3.5 英寸 4TB 7.2K SATA 6Gb 热插拔 *8，无RAID ； RAID：同时支持raid1 和 raid5； 网卡：网卡板载四口千兆网卡； 操作系统：支持CentOS7.6 64位； 电源：电源不低于2个800W交流&240V高压直流电源模块。
| 工作站计算机 | 台 | 2 | 国产处理器内存：32GB DDR4内存；硬盘：硬盘：2×2TB 7200转高速防 震硬盘，做RAID 1数据镜像；光驱：16×DVD-ROM；24"TFT液晶显示器；不小于4GB显存 的独立显存高速图形卡，集成7.1PCI声卡；10/100/1000Mbps自适应以太网卡；键鼠套装； 接口：计算机标准接口。要求至少满足以上指标的品牌机。含符合吉林收费系统软件系统的 操作系统软件。
| 工作站 | 套 | 2 | 内存： 16GB DDR4内存； 硬盘： 1TB； 光驱： 16×DVD-ROM； 24"TFT液晶显示器； 不小于4GB显存的独立显存高速图形卡， 集成7.1PCI声卡； 10/100/1000Mbps自适应以太网卡； 键鼠套装； 接口： 计算机标准接口。要求至少满足以上指标的品牌机； 须满足国产化要求。
第八包 | 反向雨棚信号灯 | 套 | 4 | 3）反向雨棚信号灯 黄色LED光源：光源波长：615nm，亮度：≥4000mcd；红色LED光源：光源波长：500nm，亮度：≥3000mcd。视角≥30°；可视距离不小于300m；输入电压：220VAC±15%，功耗：≤40W，电流≤150mA（单灯）；三级亮度自动调节；提供安装支架（可针对现场情况设计），带有光敏控制元件和遮阳装置，密封性符合IP65要求。MTBF：10000h，MTTR：0.5h。使用环境温度：-40℃～＋60℃
| 无感车检器 | 套 | 8 | 有效监测距离：0.05～9m。 相应时间：≤50ms。 最小分辨尺寸：20mm。 两车可分辨的最小距离：200mm。 分车率：晴天≥99.99% 雨雪或大雾≥99.9%。 最小检测高度：400mm。 最大检测高度：1648mm。 可适应温度范围：-40～+70℃。 工作功耗：48W。 供电电源：DC24V±10%、功耗≥110W；纹波≤120mVP-P，供电线缆≥0.5平方。 2路继电器输出：继电器输出2路（检测结果输出），两端电压0～400V（DC or ACpeak）， 电流≤120mA。 1路PNP输出：输出电流最大100mA。 1路NPN输出：输出电流最大100mA。 1路输入：触电输入。 光源：905nm（激光波长）。 激光安全等级：符合GB7247.1～20121类激光人眼安全要求。 防护等级：IP67。 外壳材料：合金。
第九包 | 光幕分车器 | 套 | 8 | 工作电压： AC220-240V±15% 50Hz±2Hz 功率：≤50W 工作温度： -40℃～+70℃ 工作湿度： 0～95%；无冷凝水 检测方式： 激光雷达+毫米波雷达互补 扫描角度： ＞100° 车高检测： ＞5.5m 激光类型: I 类激光（人眼安全） 激光波长： 905nm 激光扫描频率： 100Hz 毫米波工作频率：79GHz; 检测速度范围： ≤60Km/h 最大检测距离：最大 8m 分车距离： 40mm 车辆分离率：≥99% 使用寿命： 8 年或>500 万车次 防护等级： IP68 车信号输出方式： 2 路继电器输出 通讯接口：以太网
第十包 | UPS电源10KVA | 套 | 1 | 10KVA 后备1.5小时 含电池箱等整套设备
| UPS电源20KVA | 套 | 1 | 20KVA 后备1.5小时 含电池箱等整套设备
| 工业级稳压电源 | 套 | 1 | 40KVA
| UPS电源 | 套 | 1 | 10KVA 后备1.5小时 含电池箱等整套设备
第十一包 | 光纤收发器 | 对 | 2 | 一个百兆以太网口，10KM传输距离，光纤接口不限。
| 视频防雷器 | 个 | 12 | 防雷元件组保护水平不大于1.8KV；每相防雷器相线与中性线间为限压型防雷元件，其标称通流量为20KA（8/20µs），最大通流量为40KA（8/20µs）；
| 数据防雷器 | 个 | 12 | 防雷元件组保护水平不大于1.8KV；每相防雷器相线与中性线间为限压型防雷元件，其标称通流量为20KA（8/20µs），最大通流量为40KA（8/20µs）；
| 光缆终端盒 | 个 | 68 | 24芯FC端口光缆终端盒，放置在配电箱内。
| 尾纤 | 根 | 140 | FC-LC 2米
| 24芯单模光缆 | 米 | 6500 | 24芯单模光缆
| 光缆接续盒及接续附件 | 套 | 41 | 适用于24芯
| 光端盒 | 个 | 4 | 12芯FC端口光缆终端盒，放置在机柜内。
| 尾纤 | 根 | 24 | FC-LC 2米
| 光缆 | 米 | 750 | 12芯单模光缆
| 金属走线槽 | 米 | 100 | 2根×200mm（宽） ×150mm（高） ×1mm（厚）
| 绝缘胶垫 | 平米 | 200 | 厚度不小于0.8cm
| 金属走线槽 | 米 | 24 | 2根×200mm（宽） ×150mm（高） ×1mm（厚）
| 接地汇集铜排 | 块 | 4 | 30mm×3mm×582mm
第十二包 | 立式空调 | 套 | 2 | 3匹立式冷暖型空调。不大于1级能效。制冷量不小于6000W，制冷功率1600～2500W；制热量不小于8500W，制热功率不小于2000W。噪音不大于56dB。循环风量不小于1000m3/h。支持独立除湿功能。（含安装辅材）
| KVM多电脑切换器 | 套 | 1 | KVM切换器可同时连接至少8台电脑主机，并可通过面板上的按钮、热键或是OSD屏幕选单功能以选择切换电脑主机；可对多台电脑同时进行软件安装或系统关闭；视频分辨率不小于1920×1440；扫描时间：3,5,10,15,20,30,40,60 Sec。
| 激光打印机 | 台 | 1 | A3、A4幅面激光汉字打印机：速度：16ppm；分辨率：1200dpi×1200dpi；内存：4Mb；支持网络打印；MTBF>10000小时；MTTR<1小时。
| 机柜 | 套 | 2 | 符合国际标准19”,高度：42U,深：800mm。含电源、插座及散热风扇。
| 设备机柜 | 个 | 1 | 符合国际标准19”,高度：42U,深：800mm。含电源、插座及散热风扇。
| HDMI线缆 | 条 | 60 | 15米
第十三包 | 等级保护合规检测服务 | 项 | 1 | 1.现场根据测评指导书对运营使用单位的信息系统进行现场测评并 进行结果证据收集确认；通过访谈、检查、测试、分析等方法。 2.漏洞扫描及验证：通过漏扫工具接入测试验证，检查网络层面漏 洞、主机层面漏洞等，针对漏扫结果进行验证威胁性，验证其安全 防御体系的有效性。
第十四包 | 广播控制台（含网络功放） | 套 | 1 | 呼叫转移可设置为占线转移、掉线转移、呼叫等待提醒、无响应转移、按时段转移等。寻呼主机屏幕上直观显示辖区内所有终端实时分机的在线状态、工作状态，方便调试、检修和维护。每路按键可添加网点位置描述信息，便于管理及操作使用。公共广播：全区广播：寻呼主机可对所管理的终端设备进行全区MP3文件广播、喊话广播、外接音源广播。分区广播：寻呼主机可对所管理的终端设备分区进行MP3文件广播、喊话广播。定时广播：寻呼主机具有定时广播功能；可定时自动在指定时间播放语音。消防广播：寻呼主机可用MP3文件作消防报警语音。消防报警时，自动强切到最大音量。异常行为广播：视频广播终端带有智能分析功能，当所在区域发生有移动侦测报警、红外报警、遮挡报警时，主机会自动播放实现设定好的声音文件并通知监控中心人员对前端异常情况进行处置；联动控制及触发：对讲终端应具有联动控制接口，可以联动电子门、警报灯、监控摄像机、火灾报警系统等。对讲终端求助或对讲通话时，可输出触发信号，对外围设备进行控制，如触发开启警报灯、开启门禁、触发现场摄像机等。数字录音录像：系统对所有终端的录音、录像可以保持在寻呼主机内，可按时段，分机号码等多种方式进行检索或直接上传至存储服务器循环监听监视：寻呼主机可任意选定终端分机进行监听、监视或对所有终端分机进行循环监听、监视（每路停留时长可设置，默认为5秒）。日志管理：系统使用过程中的广播呼叫、双向对讲通话、报警信息等都自动写入日志，可查询输出。二次开发SDK接口：应提供免费的二次开发SDK接口系统，支持与监控系统、火灾报警系统、红外报警系统等平台对接。
| 寻呼话筒 | 套 | 1 | 桌面式设计，10寸左右高清屏幕，分辨率不低于1280*800，支持全虚拟按键加实体按键，外形应美观大方；内置200万像素高清数字摄像头，具有硬件遮挡功能，支持双向视频通话，采用H.264编码；内置3W扬声器和话筒，用于免提通话、接收广播和监听；支持2种方式通话和广播：免提话筒对讲和听筒对讲；服务器文件广播和预录音广播功能，可将本地音频文件或服务器录音广播给指定终端；可对全区、分区、任意终端进行喊话广播，具有红色紧急广播按键，可一键紧急广播到预设分区；支持来、去电显示功能，呼叫转移；支持音视频多方通话，最高支持四方实时视频通话；支持环境监听监视、循环监测查看终端状态；支持1个HDMI、2个USB、1路本地音频输入输出；支持2路报警输入输出、2路RS485。
| 室外音柱（含可视对讲） | 套 | 15 | 室外音柱：高速工业级芯片；操作指令达到毫秒级，内置Httpsevers完成网络音频流的同步接收和解码；具有独立IP地址，可以接收服务器的定时、远程呼叫、实时、文本、报警播放任务，接收服务器的远程音量、静音、任务等级、名称修改、离线任务的加载等指令；带电源指示灯、数据运行灯指示具备智能电源管理功能，设备采用内置CPU判断功放的运行状态，在无工作状态时功放自动进入休眠状态，待机功率≤0.2W，当有播放任务时，功放自动启动，满足国家节能环保要求；支持模拟任务、网络任务等级的高低决策；可扩展电源异常上报，设备电源异常时自动上报平台；支持扩展红外、雷达、安防监控联动预警；定时任务、报警任务支持在线、离线脱机功能，可扩展设备内存32G；可扩展CPU自动修复；支持DHCP，兼容路由器、交换机、网桥网关、Internet、组播、单播等任意网络结构；网络接口:RJ45、10M/100M；网络协议:TCP、IP、UDP、RTSP、SIP、MQQT、THHP；音频格式:MP3/MP2；支持码流:32K-256K；频带宽度:80Hz-14KHz；灵敏度:94dB；供电方式：AC220V(配套电源适配器)50-60Hz/DC12-24V；输出功率：30W；防雨结构设计、防风防雨、防护等级≥IP55；可视对讲：多键面板，可通过软件指定呼叫目标，双向对讲广播喊话；公共广播功能，可定时打铃、分组、全局播放背景音乐；内置扬声器，可免提通话和广播；1080P高清可视摄像头，在可视对讲同时可实现24小时监控使用；内置SD卡存储，设备空闲时可播放背景音乐，可通过外部报警触发播放报警声音，对讲时自动中断；以太网传输可实现跨路由，跨网段传输
| 室内吸顶音响 | 套 | 10 | 吸顶扬声器；高速工业级芯片；操作指令达到毫秒级，内置Httpsevers完成网络音频流的同步接收和解码；具有独立IP地址，可以接收服务器的定时、远程呼叫、实时、文本、报警播放任务，接收服务器的远程音量、静音、任务等级、名称修改、离线任务的加载等指令；带电源指示灯、数据运行灯指示；具备智能电源管理功能，设备采用内置CPU判断功放的运行状态，在无工作状态时功放自动进入休眠状态，待机功率≤0.2W，当有播放任务时，功放自动启动，满足国家节能环保要求；支持模拟任务、网络任务等级的高低决策；可扩展电源异常上报，设备电源异常时自动上报平台；支持扩展红外、雷达、安防监控联动预警；定时任务、报警任务支持在线、离线脱机功能，可扩展设备内存32G；可扩展CPU自动修复；固定静态的IP地址，当网络发生改变时地址不会丢失，兼容WAN/LAN共享网络；网络接口:RJ45、10M/100M；网络协议:TCP、IP、UDP、RTSP、SIP、MQQT、THHP；音频格式:MP3/MP2；支持码流:32K-256K；频带宽度:80Hz-14KHz；灵敏度:94dB；供电方式：POE、DC12V；输出功率：20W；待机功率：0.2W。