## Sheet1
清单编号 | 品称型号 | 型号数量厂商/品牌 | 单位 | 数量 | 数量 | 规格 | 备注
一 | 车道设备
1 | 无人值守自动发卡机 |  | 套 | 6 |  | 自助显示屏：23.8寸工业高亮LCD屏或P1.665 的小点间距全彩LED 屏，可指引操作和实现可视对 讲；工作电压：AC220V±15%,50Hz±2Hz;功率：<650W(含空调)通讯接口：网口RJ45, 串 口RS232;发卡速度：1200张/小时；卡匣IC 卡容量：>1000张适 应IC卡尺寸：可满足CPC卡的使用需求；切换响应时间：<1秒；滞卡率：<1/50000;工作温度：-40~60°C;工作湿度：0~95%;MTBF:>10000 小时；MTTR:<0.5 小时；防护等级：IP 65;使用寿命：>500万次。支持上下位双工位处理模块。应具备发放纸质通行券功能。含基础及线缆辅材。 | 现有4台，新增2台室外
2 | 自动收卡缴费机 |  | 套 | 7 |  | 自助显示屏尺寸：23.8寸工业高亮LCD屏或P1.665 的小点间距全彩LED 屏，可指引操作和实现可 视对讲；显示内容：国标GB2312 一二级汉字字库， ASCII 码英文字库，图片，视频；可满足CPC卡的使用需求；工作电源：AC 220V土20%,50Hz±4Hz;功率<150W(不含空调部分);<650W (含空调部分);通讯接口：网口RJ45 、 串口RS232;容量：>1000张：收卡速度≥1500 张/小时(常规通行卡);伸缩距离：10cm~20cm; 传动件寿命≥500万次；卡数/工作状态显示：液晶LCD 屏；支付方式：微信、支付宝、云闪付等；扫码枪分辨率：200万像素：最大扫码距离190cm;扫码成功率≥99%;语音播报：功率10W,支持文字转语音播报；车型识别准确率：>98%;车牌识别准确率≥97%;工作温度/湿度：工作温度/湿度 防护等级：IP 65;MTBF:20000 小时；MTTR:0.5 小时。支持上下位双工位处理模块。应具备自动打印纸质通行票据功能。含基础及线缆辅材。 | 新增5台室外。
3 | 一体化集成设备 |  | 套 | 15 |  | 自动栏杆打开时间≤0.68S (可调),关闭时间≤0.68S (可调);采用泡沫碳素栏杆臂，栏杆长度：3.2m (ETC 车道);寿命：≥5×106次循环； MTTR:<4 小时；MTBF:>60000 小时；工作电压：AC220V± 10%;环境温度： -40℃~60℃;环境湿度：10%～95%R.H; 断电状态：可人工抬起；防撞装置：水平转动打开；具有防砸车功能。信息显示屏功能要求(1)提供对外场显示设备进行信息编辑、信息查看、信息发布功能；(2)保存发布的信息内容；(3)具有开放的、通用的数据传输接口和传输协议。性能指标要求(1)可视距离：静态视距≥30m;(2)显示：满屏可显示8行×6列汉字，内置GB2132一级汉字字库；(3)LED 视认角：≥30°;(4)显示亮度：≥5000cd/m²,可自动多级最少四级调节发光强度，以防止在夜间产生眩光.长期 暴露于太阳光的环境条件下，发光强度不能降低；(5)LED 平均寿命为≥10000h;(6)失控率：≤1‰;(7)平均故障间隔时间≥100000h;(8)通信接口：RS485 、RS232 、RJ45,通信速率：1.2～19.2kbps;(9)屏体防护等级：IP65;(10)工作温度：-40℃~70℃,寒区使用时具备耐低温性能；(11)LED 配比：不低于双基色，4R2G。> 高清车牌识别器应能记录通行车辆通过的全景特征图片和号牌图片，全景图片包含机动车前部(或后部)全貌、 号牌、颜色、车型等信息，抓拍图片还应叠加车辆经过的收费站/收费车道或ETC 门架编号、抓拍 时间、车牌号、车型、行驶方向等信息。自动、准确识别通行车辆车牌颜色和车牌号码(可识别汉字、字母、数字、颜色等信息)。分辨率应不小于300万像素。支持JPEG 、H.264 、H.265 等多码流输出。支持RJ-4510M/100M/1000M 自适应以太网接口或千兆光纤接口，以太网口数量不少于2个。 支持在线升级，动态加载，期间业务不中断。支持直流或交流电源输入、支持交流电源同步。设备提供多个I/0触发输入，支持I/0和RS485触发抓拍。设备提供RS232 或RS485 接口。设备提供内置eMMC芯片或外置SD/TF卡接口，最大支持64GB。防护等级IP65。补光灯属于辅助抓拍设备，在夜间或外界条件光线不足时配合抓拍设备使用，参数要求如下表 所示：防护等级IP65。使用寿命≥50000h。夜间补光采用LED 补光装置时色温要求为3000K～5500K,不影响驾驶员行车安全。车牌图像识别准确率：在车速为0～220km/h 的条件下，≥95%(分子为正确识别车牌的数量， 分母为实际通行车辆总数，车牌缺失、污损、遮挡等人眼不能准确识别除外)。工作温度：-40℃ ~+85℃。含摄像机、闪光灯、处理单元、软件、线缆、视频防雷设备、电源防雷设备、数据防雷设备等 整套车牌识别设备声光报警装置由黄色旋转闪光灯和报警器组成，安装在车道通行信号灯顶部和底部，受车道收费机控制。报 警定时0～60秒或由收费员、值班员确认后解除。报警器发出的声响和闪光应使收费广场范围内的 人员听见和看见。使用环境温度：-40℃~60℃。含基础、高音喇叭、摄像机、车道通行信号灯、闪光灯、处理单元、软件、线缆、视频防雷设 备、电源防雷设备、数据防雷设备等整套车牌识别设备。> IP控制器(1)处理器： ARM 处理器，8核64位，2.4GHz;(2)内存：8GB;(3)存储：32GB、64GB 可选，支持M.2 固态硬盘扩展；(4)网络：4路10/100/1000Mbps自适应，2路100/100Mbps自适应；(5)串口：6路RS232;(6)USB:2*USB,1*USB 加密狗接口，1*Type-C(供电、固件升级);(7)显示： HDMI;(8)工作电源： DC12V;(9)工作温度： -40℃~+70℃;(10)相对湿度：10%~95%;(11)无故障时间： MTBF:>=50,000 小时；MTTR:<=0.5 小时；(12)防护等级： IP55;(13)尺寸(长*宽*高):236mm*220mm*45mm;(14)系统： GNU/Linux11;(15)I0:8 路继电器输出通道，8路隔离数字量输入通道。(2)内存：≥16GB。
4 | 关道机 |  | 套 | 15 |  | 关道机(含车型识别、电动栏杆、雾灯及黄闪报警灯)双电机：采用限高杆和封道杆独立双直流无刷电机设计，双折壁杆可独立运行，互不干涉；安全：24伏直流电源供电，保障人身安全。节能：当电机静态功率小于2瓦，最大功率200W;速度可调：抬闸落闸速度独立调节。工作平稳：多段速度设计，使工作状态线性，平稳。安静：工作噪音低于50db;多重保护：电机过流、过载、短路保护，电机故障保护，电源反接保护；支持外接遥控器输入；支持多种继电器输出模式。功耗：<500W;工作电压：220VAC 50HZ±10%;工作温度：-40℃-50℃;工作湿度：10%-95%RH;MTBF:>15000h;MTTR:<0.5h;电控手动栏杆：控制方式：远程遥控按键控制，车道I0 板控制。杆长：3.5～5m 可 调 。转动灵活、防腐、防锈。悬挂一个不小于Φ500mm 的“禁止通行反光标志”。MTTR:<4 小时；MTBF:>60000 小时；工作电压：AC220V±10%; 环境温度：-40℃~60℃;环境湿度：10%～95%R.H; 断电状态：可人工抬起；具有防砸车功能。雾灯：显示尺寸φ200mm;亮度：>8000cd/m²;可视距离≥210m;闪烁频率：60次/分；闪烁方式：自由闪、同步闪与常亮可选工作模式；控制方式：协议控制/无线控制；黄闪报警灯：尺寸φ102mm×182mm;功率10W;颜色：橘红色/黄色；控制方式：协议控制/开关量控制；车型识别：能识别符合《JT/T 489-2019收费公路车辆通行费车型分类》的车型、轴数等信息能识别符合《GB 6944-2012 危险货物分类和品名编号》分类的危险车辆侧方摄像机：≥300 万像素1/2 . 8" CMOS; 有效像素2592×1952;定焦，焦距6mm;车身全景摄像机：≥300 万像素1/2 .8"CMOS; 有效像素2592×1952;定焦，焦距1 .6mm;镜头接口：M12;白平衡：自动/手动；强光抑制：支持；宽动态：数字宽动态；降噪；数字降噪；视频压缩标准：H.265/H.264 Profile;视频码率：512Kbps～16Mbps;视频帧率：25fps.H.265/H.264;最大图像尺寸：2592×1952;图像设置：曝光时间、曝光控制、增益、白平衡等自动调节；码流：1080P@25fps (默认)/720P@25fps, 码率可设；可识别的车牌类型：可识别符合"GA36-2018" 标准的民用车牌照和军车牌照、武警车牌照的汉 字、字母、数字、颜色等信息；输出信息：车头大图、车尾大图、车身全景图、不少于5秒的视频、车牌彩色小图、车牌二值 图、车牌结果文本、附加信息文本等；车辆捕获率：≥99%;多检率：≤0.5%;车辆分离准确率：≥99%;车牌识别正确率：≥99%;车型识别准确率：≥98%(可正确识别车型：1-4类客车，1-6类货车);轴数识别准确率：≥98%;轮数识别准确率：≥98%;网口：100/1000M 自适应 RJ45;I/0 输入： 1个抓拍触发(车头摄像机使用);I/0 输出：1个外接继电器使用；RS-485:1 个串行接口；网络协议：支持多种网络协议，包括TCP/IP、UDP、HTTP、NTP、RTSP 协议等。供 电 ：AC 220V,50Hz;功耗：≤160W;平均无故障时间MTBF:≥30000 小时平均修复时间MTTIR:≤90 秒环境：温度-20℃~+60℃,气压86Kpa～106Kpa,湿度20%～90%(无凝结)外壳防护等级IP66满足交通运输部《高速公路称重检测业务规范和技术要求》含车道通行信号灯、雾灯、电动限高架、电控手动栏杆、车型识别三目摄像机等功能
5 | ETC路侧设备(相控阵RSU) |  | 套 | 17 |  | 路侧单元(RSU)需符合《电子收费专用短程通信》(GB/T20851.1-2007~GB/T 20851.5-2007)等 相关国家标准，除此之外，还必须满足以下技术要求：路侧单元支持以太网通信方式。路侧单元支持远程控制功能，具备远程在线程序升级功能。支持设备自检功能，可精确诊断设备内部主要部件的运行情况。RSU支持与多个0BU并发通信，天线发射功率(e.i.r.p)≤+33dBm。路侧设备的免维护寿命应不低于70,000小时。工作环境温度：-40℃~+70℃。路侧设备应提供必要的防雷击措施和浪涌电流吸收装置；RSU 天线和控制器均采用三级防雷防 静电技术，可耐4kV雷击浪涌、8kV静电干扰，保证设备抗电磁干扰能力。用于电子不停车收费系统，含控制软件、安装及辅材。ETC 车道开放时显示：“ETC 专用车道↓”; ETC车道关闭时显示：“ETC专用车道×”;且可根据实际情况调整文字内容、大小及颜色。超宽车道 显示货车ETC车道，相邻车道显示客车ETC车道。
6 | ETC车道全彩LED显示屏 |  | 套 | 15 |  | 机箱：屏体由铝合金灯条及全封闭电源盒组成，灯条自带透风不透光结构设计，无需后置挡光 板，采用无风扇设计，可自然透风散热。屏体尺寸：2000mm(宽)×1000mm(高)×65mm(厚),防护等 级：≥IP65, 抗 风 速 4 0m/s;控制卡：控制卡内置 GB2312国标字库，控制卡和显示屏为同一生产厂家，可按指定通讯协议 进行软件对接；点间距：15.625mm;分辨率：128×64;像素组成：由1红1绿1蓝发光二极管组成，可显示红、绿、和彩色；安装方式：每套屏由上竖屏与折面屏(尺寸均为500mm 高*2000mm 宽)组成，上竖屏垂直安装。 折面屏倾斜安装，弯折角度约为30°;驱动模式：静态恒流，具有过流保护功能；亮度等级：100 级亮度可调；亮度：≥8000cd/m²;可视角度：≥30°;平整度：各像素点间距允许误差1mm,不平整度≤2mm/m²;失控率：像素年失控率≤1‰,且为离散型；屏体重量：≤50Kg/套；通信方式：TCP/IP 网口通信接口；电源：220V±15%,50Hz±4%;工作温度：-40~+50°C; 工作湿度：10%~90%;MTBF:≥30000 小时； MTTR:<0.5 小时；
7 | RSU匝道定位天线 |  | 台 | 3 |  | 1.产品尺寸：475mm×350mm×124mm;2.外罩材料：ABS+PC;3.RSU支持并发交易；4.0BU稳定交易区域：0-100 m;5.对OBU 具备二维定位能力，并行至少2个目标可定位；6.天线发射功率(e.i.r.p)≤+33dBm;7.接收灵敏度：≤-105dBm;8.天线半功率波瓣宽度：水平≤17.5°;垂直≤42.65°;9. 发射功率稳定性：全温度范围内优于±1.5dB;10. 调制方式：ASK;11. 调制系数：0.5-0.9;12.RSU天线防护等级： IP67;13.采用三级防雷防静电技术，可耐4kV雷击浪涌、8kV静电干扰，保证设备抗电磁干扰能力；14.平均无故障时间：70000h;15.工作温度：-40℃~+80℃;16. 设备功耗：≤45w;17.含安装支架。
8 | RSU天线控制器 |  | 台 | 2 |  | 1. 外形尺寸：标准1U机架式设备；2. 采用先进的RSU集中控制，多RSU联合接收机制，至少可以同时接入12路RSU;3. 内置10个符合ISO/IEC7816 标准的PSAM卡座，支持PCI接口的密码卡，安全认证方式兼容DES、 3DES及SM4多种加密算法；4. 提供1个RS232 、1个RS422 、1个光纤接口、2个以太网接口；5. 采用三级防雷防静电技术，可耐4kV雷击浪涌、8kV静电干扰，保证设备抗电磁干扰能力；6. 提供大容量存储，至少可保存1年的交易记录，至少6个月的图像信息记录，并可实时上传 至后台系统；7. 支持远程控制功能，具备远程在线程序升级功能；8. 支持设备自检功能，可精确诊断设备内部主要部件的运行情况；9. 工作环境温度： -45℃~+80℃;10. 存储温度：-40℃~+85℃;11. 供电：AC220V。
9 | 车辆检测器 |  | 个 | 60 |  | 双通道车辆检测器支持2个检测线圈通道，车辆检测器可以检测出入高速公路的各种车辆，当两辆车快速、慢速或相距很近地通过检测器时，判为两辆车； 各车道的检测器不能互相干扰，金属物体在两车道之间的收费岛上移动时，不能影响检测器的性能和精度； 检测器具有加电自动复位和人工复位两种功能；检测器有人工复位按钮； 用于车辆计数的检测器应保证其计数误差小于1×10-4，本误差应适用于下述情况： 检测车速≤250km/h。 能准确地判出拖挂车。 检测器为有源环形线圈检测回路，且各车道的检测器互不干扰。 自调谐范围: 20-2000μH; 线圈电感量范围20μ H～2000μ H 灵敏度: 10级可调，0～9级，9最灵敏。0.004%～0.4%。 频率:四级可调，高、中高、中低、低; 电源要求：230VAC ±15% 或12-24VAC/DC； 操作温度范围：-40℃到+80℃； 配雷电及瞬间过高电压保护装置； 线圈电缆由截面积不小于1.5mm2的多股铜导线构成，应用于超低压电路(AC32V以下); 埋设后的环形线圈绝缘电阻: > 500MΩ (DC500V 时); 检测器适应线圈电感应量范围：20-2000μH（由频率确定）； 检测线圈的填充剂要保证低温不断裂，高温不软化。 检测器的平均使用寿命大于5, 000, 000辆次；检测精度≥99. 9%。