## Sheet1
序号 | 设备名称 | 备注 | 单位 | 数量 | 技术参数
自动化传感器测试子系统
1 | 光纤水平声学探针传感器 | 边坡表面位移监测 | 通道 | 16 | 传感器参数同主机
2 | 光纤垂直应变探针传感器 | 边坡深部应变监测 | 通道 | 4 | 传感器参数同主机
3 | 土壤垂直剖面水饱和度测量传感器 | 土壤含水率监测 | 支 | 8 | 传感器参数同主机
4 | 振动倾角一体化传感器 | 坡体振动、倾角监测 | 台 | 4 | 倾角监测范围：±60°； 倾角监测精度：≤0.1°； 振动精度：≤0.1mg； 工作温度：-40℃～＋70℃； 防护等级：IP68。
5 | 雨量计 | 边坡降雨量监测 | 台 | 1 | 分辨率：0.01mm； 电源：DC12V； 降雨强度：范围0~9mm/分钟，误差小于±2%mm； 工作环境温度：0℃~60℃； 功耗：静态0.006W，动态1.2W。
6 | 一体化爆闪警示装置 | 灾害提示 | 套 | 6
7 | 摄像机 |  | 台 | 2 | 传感器类型： 1/2.8英寸 Progressive Scan CMOS； 最大分辨率： 2560 × 1440 @ 25fps； 最低照度： 彩色0.005 Lux，黑白0.001 Lux (0 Lux with IR)； 图像功能： 支持120dB超宽动态、强光抑制、背光补偿、3D降噪； 日夜模式： ICR自动彩转黑； 光学变倍： 23倍； 焦距范围： 4.8 mm ～ 110 mm； 水平/垂直范围： 水平360°，垂直-15°～90°； 云台功能： 300个预置点，支持巡航、花样扫描、3D定位； 红外补光距离： 100米； 视频压缩： H.265 / H.264； 智能侦测： 支持移动侦测、区域入侵、越界侦测、人脸侦测等； 报警联动： 支持SD卡录像、上传中心、邮件等； 网络接口： RJ45 自适应10/100M网口； 本地存储： 支持最大256GB MicroSD卡； 通用协议： 支持ONVIF, GB/T28181等； 供电方式： DC12V / PoE+ (802.3at)； 防护等级： IP66，6000V防雷； 工作温度： -30℃ ～ 65℃； 重量： 约2 kg；
数据采集与传输子系统
1 | 北斗GNSS&光纤水平声学探针设备主机 | 边坡表面位移、坡体倾角、振动数据采集、传输 | 台 | 2 | 光功率损耗监测精度：＜0.1dB； 光功率损耗监测范围：0～20dB； 位移幅度范围：0.1µm～10mm； 频率响应范围：0.5Hz～20Hz； 连续采样时频率：1～1kHz可调节； 定位精度：±5米； 针虚警率：≈0@50000m²； 漏警率：0； 功耗＜0.1W/通道； 北斗GNSS水平位移精度：±(2.5mm+1x10-6D)； 北斗GNSS垂直位移精度：±(5.0mm+1x10-6D)； 覆盖能力：全域无死角； 内置球形监控摄像机 最高分辨率可达2560×1440@25fps，在该分辨率下可输出实时图像 符合IP66防尘防水设计，抗干扰能力强； 支持数字宽动态，背光补偿，强光抑制，3D数字降噪，适应不同监控环境； 支持移动侦测、报警联动等功能； 水平范围：0°~350°； 垂直范围：-5°~105°； 工作温度：-40℃～＋70℃。
2 | 光纤垂直应变探针设备主机 | 边坡深部应变数据采集、传输 | 台 | 1 | 光反射率一致性：＜5dB； 测量精度：±3µε； 监测点位：2～20个； 连续采样时频率：1～1kHz可调节； 功耗：0.2W/通道； 工作温度：-40～＋85℃； 不受环境温度变化影响，适合长期监测，抗电磁干扰、耐腐蚀、防水等特性，适应各种恶劣环境； 高精度、低功耗、内置高性能信号处理器，支持实时数据处理和AI计算分析，多点组网。
3 | 土壤垂直剖面水饱和度测量设备主机 | 土壤温湿度数据采集、传输 | 台 | 1 | 土壤含水率测量精度：优于3%； 土壤含水率量程范围：0～100% 温度范围:-40℃~80℃ 温度精度:±1℃ 设备功耗:0.5W 响应时间:<1s 连续采样时频率不低于1Hz
4 | 数据汇总边缘控制器 | 数据汇总 | 台 | 1
5 | 一体化爆闪警示装置边缘控制器 | 一体化爆闪警示装置联动控制 | 台 | 1
辅材及附属工程材料
1 | 预制混凝土基座 | 设备主机安装基座 | 个 | 4 | 2000*600*600mm
2 | 太阳能供电系统 | 设备主机供电 | 个 | 7 | 120W/60Ah
3 | 设备立杆 |  | 个 | 5 | 1.2m
4 | 摄像机立杆 |  | 个 | 1 | 3m
5 | 摄像机立杆 |  | 个 | 1 | 6m
6 | 防雷接地 | 设备主机防雷接地 | 套 | 5 | 600*600*60石墨烯碳板块