## 表-08 分部分项工程和单价措施项目清单与计价表
序号 | 项目名称 | 项目特征描述 | 计量单位 | 工程量 | 金额（元）
[5 empty] | 单价 | 总计
室内
1 | 轻集料混凝土小型空心砌块墙 墙厚(mm) 200 |  | 10m3 | 2.62
2 | 墙面抹灰 一般抹灰 贴玻纤网格布 | 轻质石膏挂网找平 | 100m2 | 2.62
3 | 内墙涂料 墙面 二遍 | 内墙无机涂料 | 100m2 | 5.47
4 | 乳胶漆 室内 墙面 二遍 | 品牌石膏腻子粉施工，外表立邦乳胶漆刷饰面 | 100m2 | 4.58
5 | 墙饰面 面层 石膏板墙面 | 外部 12 厚单层石膏板 | 100m2 | 1.96
6 | 墙饰面 龙骨基层 轻钢龙骨 中距(mm以内) 竖603 横1500 | 国标龙骨夹墙,内填岩棉 | 100m2 | 0.98
7 | 预埋铁件 铁件制作 | 隔断受力基层钢架制作 | t | 0.539
8 | 预埋铁件 铁件安装 | 隔断受力基层钢架安装 | t | 0.539
9 | 双层玻璃夹百叶帘隔断(电动卷帘) | 定制办公专用隔断,双玻中空百叶帘,高度3.5米,顶部0.5米做板式,余下玻璃，含电动装置 | 100m2 | 2.4
10 | 办公室隔断门 | 加配白钢合页及锁具,尺寸2200*1500mm | 10樘 | 0.7
11 | 成品木门 | 贴皮木门，2200*1800mm | 10樘 | 0.1
12 | 成品防火门1 | 甲级防火门,双开门,定制尺寸2200*1800, | 100m2 | 0.04
13 | 成品防火门2 | 甲级防火门,字母门,定制2200*1200 | 100m2 | 0.03
14 | 成品防火门3 | 甲级防火门,双开门,定制尺寸2000*1800mm | 100m2 | 0.14
15 | 窗帘盒(不带轨) 制作安装 | 欧松板木方石膏板结构 | 10m | 1.6
16 | 成品窗帘轨 暗装 双轨 | 电动双滑窗帘轨道 | 10m | 1.6
17 | 遮阳帘及纱帘 |  | 100m2 | 0.53
18 | 平面、跌级天棚 装配式U型轻钢天棚龙骨(不上人型) 规格(mm) 600×600 平面 |  | 100m2 | 12.08
19 | 平面、跌级天棚 石膏板天棚面层 安在U型轻钢龙骨上 |  | 100m2 | 12.08
20 | 乳胶漆 室内 天棚面 二遍 | 品牌石膏腻子粉施工，外表立邦乳胶漆刷饰面 | 100m2 | 12.08
21 | 防静电活动地板安装 陶瓷 | 600*600 环保陶瓷静电地板架高 200mm(含搬运,铺装) | 100m2 | 3.7
22 | 台阶踏步 | 高100-200mm,基础外面静电地板,边角定制白钢护角 | 100m2 | 0.54
23 | 防静电活动地板安装 陶瓷（机房） | 600*600 环保陶瓷静电地板架高 400mm(含搬运,铺装) | 100m2 | 1.16
24 | 楼地面 粘贴保温棉厚度(mm) 20 |  | 100m2 | 4.86
25 | 满堂脚手架 基本层(3.6m~5.2m) |  | 100m2 | 12.08
新建其他工程
1 | 挂钩式干挂石材 1.0m2以下 密缝 | 天然理石人工干挂,打磨平整，厚度2.5cm | 100m2 | 0.64
2 | 干挂石材钢骨架 钢骨架 | 加厚钢管焊接骨架, | t | 1
3 | 外门 白钢门安装 |  | 100m2 | 0.53
4 | 地面保护 | 单层9mm石膏板防护 | 100m2 | 14.46
5 | 施工围挡 | 高度3米，钢管架固定，编制布料遮挡 | 100m2 | 0.5
6 | 回廊宣传标语 | 1.图片，宣传标语按甲方需求定制，亚克力材质 2.其他未尽事项满足甲方、设计及现行相关施工技术及规范要求 | m2 | 452
7 | 多媒体沙盘 | 1.多媒体沙盘的材质组成通常包括基础材料、电子元件材料等 基础材料 底座材料：采用高密度泡沫板或轻质木材，用于构建沙盘的基本框架，提供支撑。 表面材料：选用环保型塑料、树脂或金属材料。 地形模拟材料：展示自然环境，用绿色绒布或人造草坪模拟草地，用蓝色透明材料模拟水体。 建筑模型材料：工厂建筑模型使用亚克力板或 PVC 板，按照实际比例缩小制作，展示不同区域。 电子元件 传感器和控制器：如温度、湿度、压力传感器等，用于模拟数据采集、设备状态监控等功能。 LED 灯和显示屏：LED 灯可用于指示或装饰，显示屏则用于动态显示系统的运行状态和数据。 小型电机和机械臂：安装在自动化生产线模型中，模拟真实的生产操作过程。 中央控制系统材料：PC ，集成数据采集、分析和显示功能，实现对沙盘的集中控制。 尺寸长3.5m*宽6m*高0.7m 2.其他未尽事项满足甲方、设计及现行相关施工技术及规范要求 | m2 | 21
室外装修
1 | 铝合金伸缩门安装 |  | 10m | 3.8
2 | 伸缩门电动装置 |  | 套 | 3
3 | 防火门 | 甲级防火门,双开门,定制尺寸2200*1800mm | 100m2 | 0.08
4 | 台阶装饰 石材 水泥砂浆 | 入户阶梯翻修，材质理石板 | 100m2 | 0.4
5 | 楼体外立面翻修 | 1、新建 雨棚上方 LED屏幕， 2、墙面龙骨干挂理石 3、重新制作雨搭 4、弧形造型墙面。 5.其他未尽事项满足甲方、设计及现行相关施工技术及规范要求 | m2 | 1743
6 | 院墙翻修 铁艺围栏 | 1.旧墙铲除新建底座基础与立柱墙，涂刷真石漆。老旧围栏拆除更换‌锌钢护栏。更换护栏上围墙灯。 2.其他未尽事项满足甲方、设计及现行相关施工技术及规范要求 | m | 242
一层装修电气
1 | 网络通讯设备 | 1、名称：网络通讯设备 2、工作内容：包括但不限于弱电间内机柜及柜内设备，包括语音接线柜、及该系统所需的所有交换机、理线架、配线架、机柜到弱电配线箱的连线，线型综合考虑，等所有设备配件等。 3.符合设计图纸、施工规范、招标文件及验收等需求的一切工序 | 项 | 1
2 | 套接紧定式镀锌钢导管(JDG)敷设 砖、混凝土结构明配 外径(mm) 20 | 1.名称:电线管 2.规格:JDG20 3.配置形式:明配 4.符合设计图纸、施工规范、招标文件及验收等需求的一切工序 | 10m | 50
3 | 管内穿线 穿单芯导线 铜芯 导线截面(mm2) ≤2.5 | 1.名称：电线 2.规格：BV-2.5 3.敷设方式：沿管/槽/桥架 4.工作内容： 扫管、涂滑石粉、穿线、编号、焊接包头，符合设计图纸、施工规范、招标文件及验收等要求 | 10m | 250
4 | 管内穿线 穿单芯导线 铜芯 导线截面(mm2) ≤4 | 1.名称：电线 2.规格：BV-4 3.敷设方式：沿管/槽/桥架 4.工作内容： 扫管、涂滑石粉、穿线、编号、焊接包头，符合设计图纸、施工规范、招标文件及验收等要求 | 10m | 250
5 | 双绞线缆 布放 ≤4对 | 1.名称：网线 2.型号规格：UTP-CAT6 3.敷设方式：穿管、线槽及桥架敷设 4.工作内容：含接水晶头、测试等 5.其他：满足设计图纸及有关施工验收规范要求 | 10m | 150
6 | 普通插座安装 单相带接地 暗插座电流(A) ≤15 | 1.名称：安全型单相二.三孔插座 2.符合设计图纸、施工规范、招标文件及验收等需求的一切工序 | 套 | 35
7 | 安装8位模块式信息插座 双口 | 1.名称：2口(通讯+网络插座TO+TP) 2.规格型号：含模块 3.其他：符合设计图纸、施工规范、招标文件及验收等需求的一切工序 | 个 | 20
8 | 跷板暗开关 单控≤3联 | 1.名称：三联控制开关 2.符合设计图纸、施工规范、招标文件及验收等需求的一切工序 | 套 | 11
9 | 荧光灯具安装 嵌入式 单管 | 1.名称：600×600面板灯嵌入式 2.接线盒至灯具电源接口的软管及配线、吊杆、吊链、支架等其他附件综合考虑在报价内 3.符合设计图纸、施工规范、招标文件及验收等需求的一切工序 | 套 | 82
10 | 点光源艺术装饰灯具安装 嵌入式灯 单头斗胆灯 | 1.名称：筒灯 雷士3.5寸白光6000k18瓦开孔100 2.接线盒至灯具电源接口的软管及配线、吊杆、吊链、支架等其他附件综合考虑在报价内 3.符合设计图纸、施工规范、招标文件及验收等需求的一切工序 | 套 | 186
11 | 点光源艺术装饰灯具安装 吸顶式射灯 | 1.名称：射灯 雷士3.5寸白光4000k12瓦射灯,可调节角度 2.接线盒至灯具电源接口的软管及配线、吊杆、吊链、支架等其他附件综合考虑在报价内 3.符合设计图纸、施工规范、招标文件及验收等需求的一切工序 | 套 | 5
12 | 剔堵槽、沟 | 1.名称：剔堵槽、沟综合考虑 [工作内容] 划线、剔槽、堵抹、调运砂浆、清理等 符合设计图纸、施工规范、招标文件及验收等需求的一切工序 | 10m | 15
13 | 户内接地母线敷设 | 1.名称：户内接地母线敷设 2.规格及型号：地面铜网50*0.1 3.其他：符合设计图纸、施工规范、招标文件及验收等需求的一切工序 | m | 786
14 | 户内接地母线敷设 | 1.名称：户内接地母线敷设 2.规格及型号：铜排30*3 3.其他：符合设计图纸、施工规范、招标文件及验收等需求的一切工序 | m | 133
15 | 接地系统测试 接地网 | 1.名称：接地系统测试 接地网 2.其他：符合设计图纸、施工规范、招标文件及验收等需求的一切工序 | 系统 | 1
16 | 输配电装置系统调试 ≤1kV交流供电 | 1.名称：输配电装置系统调试 ≤1kV交流供电 2.其他：符合设计图纸、施工规范、招标文件及验收等需求的一切工序 | 系统 | 1
一层拆除
| 立面抹灰层拆除 墙柱面 铲除大白 |  | 10m2 | 54.7
| 天棚面龙骨及饰面拆除 天棚 金属龙骨 石膏面 |  | 10m2 | 120.8
| 玻璃隔断拆除 |  | 10m2 | 9.7
| 门窗拆除 整樘门窗 |  | 10樘 | 0.5
| 建筑垃圾外运 |  | 10m3 | 12.94
二层装修部分
1 | 平面、跌级天棚 矿棉板天棚面层 搁放在龙骨上 |  | 100m2 | 4.36
2 | 平面、跌级天棚 石膏板天棚面层 安在U型轻钢龙骨上 |  | 100m2 | 5.26
3 | 平面、跌级天棚 装配式U型轻钢天棚龙骨(不上人型) 规格(mm) 600×600 平面 |  | 100m2 | 10.73
4 | 平面、跌级天棚 木质装饰板天棚面层 花式 |  | 100m2 | 0.31
5 | 刮大白 天棚面 满刮三遍 |  | 100m2 | 5.26
6 | 乳胶漆 室内 天棚面 二遍 |  | 100m2 | 5.26
7 | 平面、跌级天棚 冲孔铝板天棚 |  | 100m2 | 1.13
8 | 平面、跌级天棚 内嵌10mm黑色不锈钢条 |  | 100m | 0.41
9 | 平面、跌级天棚 内嵌30mm黑色不锈钢条 |  | 100m | 0.67
10 | 轻体砖墙体砌筑 200 厚 砂浆 |  | 10m3 | 10.25
11 | 墙面抹灰 一般抹灰 内墙 (14+6mm) |  | 100m2 | 10.7
12 | 刮大白 墙面 满刮三遍 |  | 100m2 | 10.7
13 | 乳胶漆 室内 墙面 二遍 |  | 100m2 | 10.7
14 | 墙饰面 面层 暖色布纹墙板 |  | 100m2 | 0.89
15 | 墙饰面 面层 木饰面墙板 |  | 100m2 | 0.87
16 | 墙饰面 面层 黑色不锈钢条 |  | 100m | 0.51
17 | 踢脚线 木纹 粘贴 |  | 100m2 | 0.35
18 | 木质门安装 |  | 100m2 | 0.21
19 | 地面保护 |  | 100m2 | 8.41
20 | 满堂脚手架 基本层(3.6m~5.2m) |  | 100m2 | 10.73
二层电气部分
1 | 钢制槽式桥架(宽+高mm) ≤400 |  | 10m | 24
2 | 电缆桥架支撑架制作 |  | t | 0.27
3 | 电缆桥架支撑架安装 |  | t | 0.27
4 | 套接紧定式镀锌钢导管(JDG)敷设 砖、混凝土结构明配 外径(mm) 20 |  | 10m | 75
5 | 套接紧定式镀锌钢导管(JDG)敷设 砖、混凝土结构明配 外径(mm) 25 |  | 10m | 135
6 | 管内穿线 穿单芯导线 铜芯 导线截面(mm2) ≤2.5 |  | 10m | 250
7 | 管内穿线 穿单芯导线 铜芯 导线截面(mm2) ≤4 |  | 10m | 375
8 | 跷板暗开关 单控≤3联 |  | 套 | 10
9 | 跷板暗开关 单控≤3联 |  | 套 | 2
10 | 跷板暗开关 单控≤3联 |  | 套 | 2
11 | 普通插座安装 单相带接地 暗插座电流(A) ≤15 |  | 套 | 77
12 | 安装8位模块式信息插座 双口 |  | 个 | 57
13 | 荧光灯具安装 嵌入式 单管 |  | 套 | 69
14 | 荧光灯具安装 嵌入式 单管 |  | 套 | 32
15 | 点光源艺术装饰灯具安装 嵌入式灯 单头斗胆灯 |  | 套 | 169
16 | 点光源艺术装饰灯具安装 吸顶式射灯 |  | 套 | 5
17 | 点光源艺术装饰灯具安装 滑轨式射灯 |  | 套 | 30
18 | 点光源艺术装饰灯具安装 滑轨 |  | m | 18
19 | 天棚荧光灯带 |  | m | 259.46
20 | 双绞线缆 布放 ≤4对 |  | 10m | 420
21 | 网络通讯设备 |  | 项 | 1
22 | 剔堵槽、沟 |  | 10m | 45
23 | 综合布线系统工程 系统调试 ≤400点 |  | 系统 | 1
24 | 输配电装置系统调试 ≤1kV交流供电 |  | 系统 | 1
一楼拆除
1 | 砌体拆除 多孔砖空心砌块墙 |  | m3 | 19.18
2 | 天棚面龙骨及饰面拆除 天棚 金属龙骨 石膏面 |  | 10m2 | 84.78
3 | 楼层运出垃圾 垂直运距15m以内 |  | 10m3 | 10.4
4 | 建筑垃圾外运 |  | 10m3 | 10.4
拆除工程
1 | 给排水、采暖、燃气安装工程 脚手架搭拆费 |  | 项 | 1
2 | 刷油、防腐蚀、绝热工程 脚手架搭拆费 |  | 项 | 1
3 | 对夹式蝶阀安装 公称直径(mm以内) 150 | 1.名称及规格：蝶阀DN150拆除 | 个 | 20
4 | 螺杆式冷水机组 设备重量(t以内) 2 | 1.名称：原冷水机组拆除 | 台 | 2
5 | 泵类设备安装 单级离心水泵及离心式耐腐蚀泵 设备重量(t以内) 0.5 | 1.名称：原水泵拆除 | 台 | 6
6 | 设备及水泵拆除后吊装费 | 1.名称：设备及水泵拆除后吊装费 2.说明：包含不限于设备及水泵拆除后的吊装费、运输费及其他墙体拆除恢复费用 | 项 | 1
合计 | [5 empty] | 0