## Sheet1
清单编号 | 品称型号 | 型号数量厂商/品牌 | 单位 | 数量 | 数量 | 规格 | 备注
1 | 收费以太网交换机 |  | 台 | 2 |  | 最少48个10/100/1000Mbps端口，支持10M/100M/1000M自适应及全双工/半双工自动调协。自动适应MDI/MDIX模式，至少具有4路可用于远距离光纤连接的距离不小于2公里，具有可增加100BASE-FX光纤模块功能。具有IEEE802.3x流量控制功能，交流电源输入:100~240VAC，50~100/1000 BASE-FX端口，60Hz内置通用电源。运于温度:-15℃~50℃，相对湿度5%~95%无凝结。通过FCCA级、CEA级、VCCIA级、C-TicKA级、BSMIA级电磁辐射(EMI)认证。通过UL(UL1950)安全认A,支持堆叠，含4个千兆光模块
2 | 视频以太网交换机 |  | 台 | 1 |  | 三层以太网交换机;48个内置10/100Mbps端口:具有4路可用于远距离光纤连接的100/1000BASE-FX端口，含4个千兆光模块，连接距离2公里;支持冗余电源:8.8Gbps交换三层以太网交换机;最架构;所有双绞线端口支持MDI/MDIX上连端口自适应;支持RIP-1，RIP-2，OSPF路由协议，DVRP，PIM Dense mode组播路由协议;支持802.1Q VIAN,GMRP组播，支持IGMP贞听，802.1o优先级队列，端口镜像:支持多层AC和OoS控制:管理员定义的端口安全性:802.1x端口接入控制:每端口带宽控制:广播风暴控制;802.3xi量控制:支持兼容的802.1d生成树和802.1w快速生成树，以使用冗余备份桥接路径;支持SNMPv.1，v.2c，v.3网络管理，支持RMON.
3 | 无线AP |  | 套 | 3 |  | 1 、双千兆上联，1个SFP光口，1个10/100/1000Base-T 以太网接口，含30W POE模块，全向天线 及配套1.5米馈线，3年质保。2、产品具备扩大覆盖区域的能力，支持4个N型外置天线接口。3、为确保安装施工标准及后期维护方便，所有接口(网口、 console口、光口等)均为固化接 口，不接受扩展或转接方式。4、设备具备防雷击浪涌能力，并达到6kV防护水平。5、采用低功耗设计，整机功耗≤18w。6 、 防护等级达到IP68 等级。7、实配蓝牙天线，用于扩展物联网应用。。8 、发射功率≥27dBm, 功率调整颗粒度≤1dBm。。9、采用标准的802.11ax协议，双路双频设计，可同时工作在802.11ax和802.11a/b/g/n/ac 模 式。10 、AP整机具有4条空间流，单频最大接入速率2.4Gbps, 整机最大接入速率2.975Gbps。11 、5.8GHz 单射频支持2*2 MIMO,且单射频最大接入速率≥2.4Gbps。12 、2.4GHz 单射频支持2*2 MIMO, 且单射频最大接入速率≥0.574Gbps。13、AP 整机可支持≥32个SSID、AP 整机可接入用户数≥512个14、为快速建立高度隔离的安全网络，设备应支持实现AP虚拟化功能，实现一台AP虚拟为多台 AP, 分别受不同AC设备独立管理，互不影响，不同虚拟 AP之间数据隔离。15 、支持双上行接口分别接不同接入交换机，配合AP虚拟化技术，实现双物理链路部署的内外 网隔离。16 、 支持DFS&TPC功能，自动调整信道及功率。含50节点以内AP调试服务。
4 | 无线控制器AC |  | 台 | 1 |  | 1、 固化千兆电口≥8个，固化万兆光口≥2个，不含Combo接口，实配2个扩展槽位，用于扩展 业务接口，最大可扩展业务接口数≥4个40G。 2、便于开局配置以及运维管理，USB 接口≥2个。 3、便于机柜上架安装部署，所投设备高度不超过1U。 4、保障设备稳定运行，支持双电源冗余。 5、支持内置硬盘扩展，具备硬盘扩展插槽≥1个，最大可扩展容量≥8T。提供产品内部扩展实 物拍照，并提供web或命令行证明材料。 6、单台设备最大可管理AP数目≥1024个，本次项目要求实配管理授权320个，3年质保。 7、单台设备最大支持的在线无线用户数目≥20K。 8 、支持静态路由、 RIP(V1/V2) 、RIPng 、OSPFv2 等多种路由协议。 9、支持VRRP(Virtual Router Redundancy Protocol,虚拟路由冗余协议)。 10 、要求设备可配置AP的本地数据转发技术模式，即可根据网络的SSID的规划，决定数据是否 需要全部经过无线AC转发或直接进入有线网络进行本地交换，从而更好的适应未来无线网络更高流 量传输的要求。 11、为方便网络管理，AC 设备支持通过云端管理，实现远程配置，远程升级，远程监控无线网 络的运行情况。
5 | 工业以太网交换机 |  | 套 | 15 |  | 支持8个10/100/1000BASE-T电口；2个10001000BASE-T光口，高可靠：端口、链路、设备级备份以及基 于协议的链路探测；环网协议。
6 | 存储交换机 |  | 台 | 2 |  | 国产化芯片证明，48个10Gbps SFP+光纤接口和6个40G QSFP+光纤接口；含10个万兆光模块。支持IPv4/IPV6 双栈管理和转发，支持静态路由协议和RIP 、OSPF等路由协议；背板带宽、包转发率 满足无阻塞传输要求。支持堆叠
7 | 管理交换机 |  | 台 | 2 |  | 1、10/100/1000Base-T自适应以太网端口≥24个，万兆SFP口≥4个;含4个万兆光模块，支持>2个电源插槽2、支持基于端口的VLAN,支持基于协议的VLAN;3、支持IPv4/IPV6双栈管理和转发，支持静态路由协议和RIP、0SPF等路由协议，支持丰富的管理和安全特性。支持堆叠
8 | 工业级网络交换机 |  | 套 | 1 |  | 24个千兆电口，4个千兆光口；支持VLAN,PVLAN;任意两个端口可用于自愈环网并同时支持多个独立的 自愈环；支持STP(IEEE802.1d),RSTP和MSTP协议；支持多种管理方式： WEB、Console、SNMP、 Telnet;工作环境温度：-35℃~+55℃
9 | 光纤收发器 |  | 对 | 2 |  | 20KM，4电1光
Z