## 询价单
清单编号 | 品称 | 供货技术参数 | 单位 | 数量
1-1 | 光纤水平声学探针传感器 | 传感器参数同主机 | 通道 | 24
1-2 | 光纤垂直应变探针传感器 | 传感器参数同主机 | 通道 | 4
1-3 | 土壤垂直剖面水饱和度测量传感器 | 传感器参数同主机 | 支 | 8
1-4 | 振动倾角一体化传感器 | 倾角监测范围：±60°；倾角监测精度：≤0.1°； 振动精度：≤0.1mg；工作温度：-40℃～＋70℃；防护等级：IP68。 | 台 | 5
1-5 | 雨量计 | 分辨率：0.01mm；电源：DC12V；降雨强度：范围0~9mm/分钟，误差小于±2%mm；工作环境温度：0℃~60℃；功耗：静态0.006W，动态1.2W。 | 台 | 1
1-6 | 一体化爆闪警示装置 | 结构主体应采用一体化机箱设计，集成红蓝爆闪灯、文字提醒模块、通信模块及太阳能供电系统(太阳能电池板可外置):主体结构宜采用铝材;表面非红蓝爆闪灯和文字区城采用黑色喷涂:结构主体宽度应≤60c、高度应≤100cm;红蓝爆闪灯各2组布设在装置上部:文字提醒模块“停”字灯板布设在装置下部:红蓝爆闪灯亮度≥5000cd/m2:红蓝爆闪灯闪烁頻率≥5lz,交替闪烁时长比为1:1;单个组件的边长>15c,单个组件L.ED灯珠数量≥36:文字提醒“停”字预警常亮，亮度≥5000cd/2:字宽高均应≥30cm;组成“停”字的L.ED)灯珠数量≥150:设备无线通信半径≥1000m:布设范围内任意设备损坏，不影响系统内其他装置正常运行:一体化爆闪警示装置从接受指令开始工作开始，连续工作时间≥6h;设备配置语音模块，声压级≥115分贝，播放内容可通过平台下发:正常情况下设备不开启，在接收到特殊情况指令或物理开关手动开启后，开启爆闪和文字提醒功能:设备应具备物理开关:设备的“停”字显示、语音播放、红蓝爆闪灯等三种交互功能可各自独立控制:防护等级不低于IP55。 | 套 | 6
1-7 | 摄像机 | 传感器类型： 1/2.8英寸 Progressive Scan CMOS；最大分辨率： 2560 × 1440 @ 25fps；最低照度： 彩色0.005 Lux，黑白0.001 Lux (0 Lux with IR)；图像功能： 支持120dB超宽动态、强光抑制、背光补偿、3D降噪；日夜模式： ICR自动彩转黑；光学变倍： 23倍； 焦距范围： 4.8 mm ～ 110 mm；水平/垂直范围： 水平360°，垂直-15°～90°；云台功能： 300个预置点，支持巡航、花样扫描、3D定位；红外补光距离： 100米；视频压缩： H.265 / H.264； 智能侦测： 支持移动侦测、区域入侵、越界侦测、人脸侦测等； 报警联动： 支持SD卡录像、上传中心、邮件等；网络接口： RJ45 自适应10/100M网口；本地存储： 支持最大256GB MicroSD卡；通用协议： 支持ONVIF, GB/T28181等；供电方式： DC12V / PoE+ (802.3at)；防护等级： IP66，6000V防雷；工作温度： -30℃ ～ 65℃；重量： 约2 kg； | 台 | 2
1-8 | 北斗GNSS位移监测基准站 | 功耗＜0.1W/通道； 北斗GNSS水平位移精度：±(2.5mm+1x10-6D)； 北斗GNSS垂直位移精度：±(5.0mm+1x10-6D)； 工作温度：-40℃～＋70℃。 | 台 | 1
1-9 | 北斗GNSS&光纤水平声学探针设备主机 | 光功率损耗监测精度：＜0.1dB；光功率损耗监测范围：0～20dB； 位移幅度范围：0.1µm～10mm；频率响应范围：0.5Hz～20Hz； 连续采样时频率：1～1kHz可调节；定位精度：±5米； 针虚警率：≈0@50000m²；漏警率：0；功耗＜0.1W/通道； 北斗GNSS水平位移精度：±(2.5mm+1x10-6D)； 北斗GNSS垂直位移精度：±(5.0mm+1x10-6D)； 覆盖能力：全域无死角；内置球形监控摄像机 最高分辨率可达2560×1440@25fps，在该分辨率下可输出实时图像 符合IP66防尘防水设计，抗干扰能力强；支持数字宽动态，背光补偿，强光抑制，3D数字降噪，适应不同监控环境；支持移动侦测、报警联动等功能；水平范围：0°~350°；垂直范围：-5°~105°；工作温度：-40℃～＋70℃。 | 台 | 3
1-10 | 光纤垂直应变探针设备主机 | 光反射率一致性：＜5dB；测量精度：±3µε；监测点位：2～20个； 连续采样时频率：1～1kHz可调节；功耗：0.2W/通道；工作温度：-40～＋85℃；不受环境温度变化影响，适合长期监测，抗电磁干扰、耐腐蚀、防水等特性，适应各种恶劣环境；高精度、低功耗、内置高性能信号处理器，支持实时数据处理和AI计算分析，多点组网。 | 台 | 1
1-11 | 土壤垂直剖面水饱和度测量设备主机 | 土壤含水率测量精度：优于3%；土壤含水率量程范围：0～100% 温度范围:-40℃~80℃温度精度:±1℃设备功耗:0.5W响应时间:<1s 连续采样时频率不低于1Hz | 台 | 1
1-12 | 数据汇总边缘控制器 |  | 台 | 1
1-13 | 一体化爆闪警示装置边缘控制器 |  | 台 | 1
1-14 | 预制混凝土基座 | 2000*600*600mm | 个 | 5
1-15 | 太阳能供电系统 | 120W/60Ah | 个 | 9
1-16 | 设备立杆 | 1.2m | 个 | 7
1-17 | 摄像机立杆 | 3m | 个 | 2
1-18 | 防雷接地 | 600*600*60石墨烯碳板块 | 套 | 9