## 吉林五里坡省界门架项目 (2)
吉林五里坡智能门架系统(4+1车道)工程量清单-1对门架
序号 | 项目名称 | 主要技术要求 | 单位 | 数量 | 备注
一 | 设备费用
1 | 车辆检测子系统
1.1 | 激光雷达 | 1、扫描类型:高速；扫描角度：180°；角度分辨率：0.5°； 2、电源电压 :12VDC ； 3、通讯接口：RS232、RS422、以太网等多种接口； 4、激光等级： I级 人眼安全； 5、光源波长: 905nm，不可见 ； 6、环境温度-55℃~70℃ ； 7、防护等级：IP68； 8、具有自动加热功能，在雨、雪、雾等恶劣气候条件下能够可靠检测 | 套 | 12 | 含激光专用数据线、辅材
1.2 | 激光专用控制器 | 专用控制器，含激光控制软件 含车辆计数、车型识别、触发相机抓拍、融合头拍数据、特种车辆识别的功能 嵌入式操作系统，i7 CPU处理器 | 套 | 2 | 含交换
1.3 | 取证相机 | 1、支持标准的256 GB Micro SD/Micro SDHC/Micro SDXC卡存储 2、支持10 M/100 M自适应网口 3、200万像素，并在此分辨率下可输出25 fps实时图像，图像流畅 4、支持透雾、电子防抖，支持宽动态120 dB 5、支持开放型网络视频接口，ISAPI，GB/T28181-2016，E-HOME2.0/4.0接入，ISUP5.0，视图库 6、报警：2路输入，2路输出 7、支持三级用户权限管理，支持授权的用户和密码，支持IP地址过滤，支持GB35114安全加密 8、支持三码流技术，支持同时20路取流 9、电源供应：AC：24 V ± 20% 10、防护等级：IP66 | 套 | 8
小计：
2 | 车辆抓拍子系统
2.1 | 高清车牌识别摄像机总成 | 1.传感器像素：≥300W； 2.连拍时间： <40ms 3.连续抓拍、连续响应； 4.车牌识别成功率：>95%（分母：有效车牌） 5.具有I/O输入； 6.具有闪光灯输出接口； 7.线圈触发（I/O）：支持； 8.线圈触发（RS485）：支持； 9.线圈触发（RS232）：支持； 10.视频检测触发：支持； 11.车牌识别功能：支持； 12.卡口业务功能：支持； 13.远程控制功能：支持，可通过Web方式远程配置、控制； 14.图像防篡改功能：支持，视频/图片均具备水印及校验功能； 15.工作电压：AC90V-300V； 16.平均功耗：＜20W（不含适配器）； 17.温湿度：工作温度-40℃~80℃，工作湿度10%~90%； | 套 | 10 | 定制程序
2.2 | 补光灯 | 1、同步接口：1路抓拍触发输入； 2、抓拍补光同步：支持抓拍同步补光功能； 3、回电时间：≤50ms，满足相机2张连拍需求； 4、点亮时间：0.35ms； 5、色温（K）：4000±200K；显色指数：65Ra 6、电源适应性：在AC 220V±44V、50Hz±2Hz 的电源条件下，补光装置能正常工作，基准轴上光照度的变化幅度小于等于额定电压下的15%； 7、曝光指数：64GN； 8、闪光持续时间：≤1/3000s； 9、闪光次数：≥300万次； 10、防眩目处理：可内置光栅，进行光污染处理； 11、工作温度-30℃~+70℃； 12、防护等级 IP66。 | 套 | 20
2.3 | 高清车牌识别摄像机总成（车尾） | 1.传感器像素：≥900W； 2.连拍时间： <40ms 3.连续抓拍、连续响应； 4.车牌识别成功率：>95%（分母：有效车牌） 5.具有I/O输入； 6.具有闪光灯输出接口； 7.线圈触发（I/O）：支持； 8.线圈触发（RS485）：支持； 9.线圈触发（RS232）：支持； 10.视频检测触发：支持； 11.车牌识别功能：支持； 12.卡口业务功能：支持； 13.远程控制功能：支持，可通过Web方式远程配置、控制； 14.图像防篡改功能：支持，视频/图片均具备水印及校验功能； 15.工作电压：AC90V-300V； 16.平均功耗：＜20W（不含适配器）； 17.温湿度：工作温度-40℃~80℃，工作湿度10%~90%； | 套 | 4 | 定制程序
小计：
3 | 数据处理子系统
3.1 | 智能门架控制器 | 1.采用标准机架式架构； 2.双核2.9GHz及以上。 3.内存：≥16GB。 4.硬盘：系统盘采用固态硬盘，不低于120GB；数据盘不低于1TB。 5.100/1000MBps自适应网络接口：≥2个。 6.USB接口数量：≥2个（USB2.0或以上）。 7.串口（支持RS232）数量：≥4个。 8.宜支持不少于16路开关量I/O。 9.支持上电自动开机和远程硬重启。 10.具备实时监测、故障诊断及报警提示。支持实时监测电源参数。支持与机柜门禁联动，实现入侵监控报警。 11.工作环境温度：-35℃～+55℃。 12.MTBF：≥30000小时。 13.MTTR：≤0.5小时。 14.至少保存180天的流水记录和7天的图像信息。 15.供电电压及适应范围：AC220V±20%。 16.功耗：≤200W。 17.含有电源、网络等接口防雷功能。 18.视频采集卡：支持高清视频。 19.整机散热：采用嵌入式无风扇工业级主机。 20.防护等级：IP55； | 套 | 2
3.2 | 边缘感知数据融合嵌入式软件 | 系统功能 1、含多维融合算法，融合ETC、牌识、车型、车种等多维信息； 2、车牌、车型、车头图片、车身车轴图片数据匹配； 3、对ETC车型错误、ETC交易失败等车辆实时分析，并进行数据上传 | 套 | 2 | 含智能门架系统软件
3.3 | 网络交换机 | 1.24个千兆电口 2.支持VLAN,PVLAN 3.任意两个端口可用于自愈环网并同时支持多个独立的自愈环 4.支持STP（IEEE802.1d），RSTP和MSTP协议 5.支持多种管理方式：WEB、Console、SNMP、Telnet 6.工作环境温度：-35℃~+55℃ | 套 | 2
3.4 | 室外机柜（含空调） | 柜内装配标准19英寸机架 用户设备区为全封闭设计，防护等级IP56； 壁板、柜门及顶盖均为双层钢板结构，夹层间填充隔热保温材料； 表面处理：去油、酸洗、磷化、静电喷涂、高温固化 集成温度环境控制系统 电源：220V~240VAC、50Hz | 套 | 2
小计：
4 | 天线交易子系统
4.1 | RSU天线 | 1.产品尺寸：475mm×350mm×124mm 2.外罩材料：ABS+PC 3.RSU支持并发交易 4.天线发射功率（e.i.r.p)≤+33dBm 5.接收灵敏度：≤-105dBm 6.天线半功率波瓣宽度：水平≤17.5°；垂直≤42.65° 7.发射功率稳定性：全温度范围内优于±1.5dB 8.调制方式：ASK 9.调制系数：0.5-0.9 10.RSU天线防护等级：IP67 11.采用三级防雷防静电技术，可耐4kV雷击浪涌、8kV静电干扰，保证设备抗电磁干扰能力 12.平均无故障时间：70000h 13.工作温度：-40℃~+80℃ 14.设备功耗：≤45w 15.含安装支架" | 套 | 10
4.2 | RSU天线控制器 | 1. 外形尺寸：标准1U机架式设备 2. 采用先进的RSU集中控制，多RSU联合接收机制，至少可以同时接入12路RSU 3. 内置10个符合ISO/IEC 7816标准的PSAM卡座，支持PCI接口的密码卡，安全认证方式兼容DES、3DES及SM4多种加密算法 4. 提供1个RS232、1个RS422、1个光纤接口、2个以太网接口 5. 采用三级防雷防静电技术，可耐4kV雷击浪涌、8kV静电干扰，保证设备抗电磁干扰能力 6. 提供大容量存储，至少可保存1年的交易记录，至少6个月的图像信息记录，并可实时上传至后台系统 7. 支持远程控制功能，具备远程在线程序升级功能 8. 支持设备自检功能，可精确诊断设备内部主要部件的运行情况 9. 工作环境温度：-45℃~+80℃； 10. 存储温度：-40℃～+85℃； 11. 供电：AC220V"套 1 | 套 | 2
小计：
5 | 辅助稽核平台
5.1 | 智能门架辅助稽核平台 | 将多个智能门架数据进行清洗、融合，实现路段级辅助稽核管理，系统自动推送异常车辆信息及证据，辅助业主单位稽核打逃。系统主要功能如下： 1.首页：综合显示路网车辆信息、异常车辆信息、分布趋势等； 2.数据查询：包含全量数据、牌识数据、计费数据、有交易无牌识、有牌识无交易等； 3.交易稽核：包含车型异常、一车多介质、疑似屏蔽、移动介质等； 4.重点监控：对重点车辆进行分析，如危化品车辆； 5.统计报表：包含系统日报、流量报表、车型差异分析、交易缺失报表； 6.信息管理：包含黑名单、站点、设备等信息管理； 7.权限管理：包含用户管理、角色管理、菜单管理、机构管理。 | 套 | 1
5.2 | 数据存储服务器 | 5280M6/4310*2/16G*2/8T*6/480G/550W*2 | 套 | 2 | 数据存储6个月以上
小计：
6 | 附属设施
6.1 | 电缆线 | RVV3*1 | 米 | 200
6.2 | 户外网线 | 4*2*0.5 | 米 | 200
6.3 | 门架脚踏钢材 | 2*0.5mm2钢网 | 块 | 14
小计：
小计：