## Sheet1
清单号 | 设备名称 | 参数
609-1-1 | 测速抓拍系统:900W智能卡口单元（含电源 、防护罩、摄像机、镜头、信号线、接地引线以及电源线、辅材等） | 包含高清一体化嵌入式摄像机、高清镜头、室外防护罩、相机内置网络信号防雷器、电源适配器 等； 像素≥900W； 支持宽动态能力： 宽动态能力≥100dB； 帧率： 25fps； 图像尺寸： ≥4096×2160像素； 内置两个图像传感器， 可分别输出黑白及彩色图像， 设备可对视频图像和抓拍图片进行融合输出； 支持机动车的车牌， 车身颜色， 车型， 子品牌， 驾驶室人员等特征检测， 支持机动车的过车记录和违章行为检测抓拍； 防护等级： ≥IP66； 视频压缩标准：H.265/H.264/MJPEG； 支持图片采用JPEG编码， 以JFIF或JPEG文件格式存贮， 压缩因子低于80； 支持车辆捕获抓拍功能， 白天和晚上的捕获率均≥98%； 支持车牌识别功能， 白天和晚上的识别准确率均≥98%； 支持1-4张图片合成一张图片； 支持车辆检测处理器、雷达、补光灯的接入； 支持违章检测： 超速、压线、逆行、禁止大货车等违法行为； 具有抓拍黄牌车、蓝牌车、绿牌车、渐变绿牌车、黑牌车、白牌车、黄绿双拼牌车和不启用抓拍八个设置选项。可对蓝色、黄色、绿色、渐变绿色、黑色、白色、黄绿双拼色以及其他不同颜色车牌的车辆进行选择抓拍； 支持分别对9种车型（大货车、中货车、小货车、客车、 小轿车、中客车、危险品运输车、校车、其他车型等）进行不同超速比设置， 可设置16个超速比区间。在相同道路上， 设备支持根据不同的超速比设置对不同车型进行超速抓拍， 并输出不同的超速抓拍结果及违法代码； 通讯接口： 3个RS-485接口,1个RS-232接口； 2个RJ45 10M/100M/1000M自适应以太网口； 可支持TF插卡本地存储， 最大256G， 抓拍图片可断网续传； 设备功率≤65W。
609-1-2 | 测速抓拍系统:闪光灯（含电源、接地引线以及电源线、辅材等） | 铝合金灯体， 面罩采用特殊工艺的耐高温的PC材料， 透光效果好； 采用不少于24颗高亮度LED芯 片， 寿命长， 稳定性好， 发光效率高； 带LED格栅，有效减少周边光污染； 经专业光学设计， 发光均匀， 目标光斑显明，有效减少光污； 采用步进电机功能， 实现红外滤片的切换；LED控制采用先进的恒流驱动技术， 电流控制准确、稳定， 产品稳定性好、可靠性高，有效减少光衰； 气体光源回电时间小于67ms， 支持超速连拍； 气体补光控制具有峰值抑制功能； 支持LED灯频闪、白光气体爆闪， 红外气体爆闪； 支持相机误触发保护功能， 触发信号输入异常时自动保护、且自动恢复； 工作温度： 温度-30℃~70℃； 电源： 220VAC±10%； 爆闪1次功率1200W。
609-1-3 | 测速抓拍系统:LED频闪补光灯（含电源、接地引线以及电源线、辅材等） | 光源类型： 16颗原装大功率LED； 发光角度10°； 覆盖范围： 单车道环境补光灯； 最佳补光范围16米～25米； 触发方式： 4V~6V电平量触发（高电平有效）（可选配开关量触发）； 触发信号： 频率15~250HZ， 占空比1%~39%， 响应时间小于20US； 外壳材质金属铝； 防护等级： IP66； 工作电压： AC220V； 额定功率： 35Wmax； 工作温度： -40℃~70℃； 工作湿度： 湿度5%~95%@40℃, 无凝结。
609-1-4 | 测速抓拍系统:线圈车检器 | 符合国家标准。
609-1-6 | 测速抓拍系统:终端服务器（4T） | 1.可设置图片的存储空间， 在规定的空间内自动循环覆盖， 剩余空间为录像存储空间。 2.对于在记录过程中出现的系统死机或意外故障， 设备能够在规定的时间内自动恢复其正常工作状态并使故障前的信息不丢失。 3.设备内的录像、图片文件无法直接删除或者修改， 只能通过循环覆盖和硬盘格式化操作。 4.设备采用嵌入式linux实时操作系统,内存容量为2GB。 5.最多可添加12路IP摄像机(单路码率10M)， 进行录像与图片的实时预览和存储并可将IP摄像机的视频图像通过网络传输至客户端。 6.支持4块3.5或2.5英寸硬盘接入， 最大兼容6TB硬盘， 内置4T存储空间， 支持硬盘自动切换， 当块硬盘损坏后， 能自动切换至其它硬盘进行存储。 7. 当数据库文件由于断电等原因损坏后， 可以通过网页手动控制数据库修复， 恢复过车数据査询功能。 8.可显示系统已运行时间、主板温度、终端运行状态。 9.可通过USB外接存储介质进行数据备份， 备份数据类型、存储目录及文件命名可配置。 10.支持对视频进行质量诊断并输出报警信息。 11.可实时显示接入的摄像机、线圈、车检器、红绿灯检测器等前端设备的工作状态、样机内部温度、工作时间等信息； 外接机柜门时具有机柜门状态实时显示与查询功能。 12.可通过长按复位键恢复系统的出厂默认参数。 13.含4G模块。 14.运行功耗： ≤50W。
609-2-1 | 测距抓拍系统：900W电警抓拍单元（含电源 、防护罩、摄像机、镜头、信号线、接地引线以及电源线、辅材等） | 包含高清一体化嵌入式摄像机、高清镜头、室外防护罩、相机内置网络信号防雷器、电源适配器 等； 像素≥900W； 支持宽动态能力： 宽动态能力≥100dB； 帧率： 25fps； 图像尺寸： ≥4096×2160像素； 内置两个图像传感器， 可分别输出黑白及彩色图像， 设备可对视频图像和抓拍图片进行融合输出； 支持机动车的车牌， 车身颜色， 车型， 子品牌， 驾驶室人员等特征检测， 支持机动车的过车记录和违章行为检测抓拍； 防护等级： ≥IP66； 视频压缩标准：H.265/H.264/MJPEG； 支持图片采用JPEG编码， 以JFIF或JPEG文件格式存贮， 压缩因子低于80； 支持车辆捕获抓拍功能， 白天和晚上的捕获率均≥98%； 支持车牌识别功能， 白天和晚上的识别准确率均≥98%； 支持1-4张图片合成一张图片； 支持车辆检测处理器、雷达、补光灯的接入； 支持违章检测： 超速、压线、逆行、禁止大货车等违法行为； 具有抓拍黄牌车、蓝牌车、绿牌车、渐变绿牌车、黑牌车、白牌车、黄绿双拼牌车和不启用抓拍八个设置选项。可对蓝色、黄色、绿色、渐变绿色、黑色、白色、黄绿双拼色以及其他不同颜色车牌的车辆进行选择抓拍； 支持分别对9种车型（大货车、中货车、小货车、客车、 小轿车、中客车、危险品运输车、校车、其他车型等）进行不同超速比设置， 可设置16个超速比区间。在相同道路上， 设备支持根据不同的超速比设置对不同车型进行超速抓拍， 并输出不同的超速抓拍结果及违法代码； 通讯接口： 3个RS-485接口,1个RS-232接口； 2个RJ45 10M/100M/1000M自适应以太网口； 可支持TF插卡本地存储， 最大256G， 抓拍图片可断网续传； 设备功率≤65W。
609-2-2 | 测距抓拍系统：LED频闪补光灯（含电源、接地引线以及电源线、辅材等） | “0米”、“50米”、“100米”提示牌， 铝板厚度不小于2mm， 字体大小为360mm*600mm， 绿底白字， 铝板尺寸不小于1.3m*2m， 采用竖装方式单立柱固定安装。