## Sheet1
清单编号 | 品称型号 | 型号数量厂商/品牌 | 单位 | 数量 | 数量 | 规格 | 备注
1 | 高清车道摄像机 |  | 套 | 15 |  | 1/2.7"CMOS,400 万像素高清网络摄像机。分辨率不小于1920×1080 @ H.264/M-JPEG。 图像帧 速不小于25fps(50hz)。 最低照度：彩色状态：0.1Lux,F1.2; 黑白状态：0.01Lux,F1.2。 镜头：F1.2,f=3.0～9.0mm。 支持网络协议：TCP/IP、HTTP、ICMP、DHCP、UDP、SMTP、RTP、RTSP、SNMP、 ARP等。电源：POE/12V DC/24V AC。IP66防护等级，内置加热器及除霜装置。含RJ45网络接口。挂在雨棚上正对车道，含安装件、摄像机电源 | 含摄像机电源
2 | 视频防雷器 |  | 个 | 34 |  | 峰值10KA
3 | 数据防雷器 |  | 个 | 34 |  | 峰值10KA
4 | KVM多电脑切换器 |  | 个 | 1 |  | 8路视频、键盘、鼠标切换，含19英寸显示器，键盘，鼠标触控板，HDM接口 | 含HDMI线
5 | 车牌识别摄像机 |  | 套 | 3 |  | 传感器像素：≥300W;连拍时间： <40ms;连续抓拍、连续响应；车牌识别成功率：>95%(分母：有效车牌);具有I/0 输入；具有闪光灯输出接口；线圈触发 (I/O): 支持；线圈触发 (RS485): 支持；线圈触发 (RS232): 支持；视频检测触发：支持；车牌识别功能：支持；卡口业务功能：支持；程控制功能：支持，可通过Web方式远程配置、控制；图像防篡改功能：支持，视频/图片均具备水印及校验功能；工作电压：AC90V-300V;平均功耗：<20W (不含适配器);温湿度：工作温度-40℃~80℃,工作湿度10%~90%。 | 含安装底座
6 | 补光灯 |  | 套 | 3 |  | 1、 同步接口：1路抓拍触发输入；2、抓拍补光同步：支持抓拍同步补光功能；3、 回电时间：≤50ms, 满足相机2张连拍需求；4、点亮时间：0.35ms;5 、色温 (K):4000±200K; 显色指数：65Ra;6、电源适应性：在AC 220V±44V、50Hz±2Hz 的电源条件下，补光装置能正常工作，基准轴 上光照度的变化幅度小于等于额定电压下的15%;7、曝光指数：64GN;8、闪光持续时间：≤1/3000s;9、闪光次数：≥300万次；10、 防眩目处理：可内置光栅，进行光污染处理；11、工作温度-40℃~+70℃;12 、 防护等级 IP66。 | 含安装底座
7 | 车牌识别摄像机（收费车道） |  | 套 | 2 |  | 应能记录通行车辆通过的全景特征图片和号牌图片，全景图片包含机动车前部(或后部)全貌、 号牌、颜色、车型等信息，抓拍图片还应叠加车辆经过的收费站/收费车道或ETC 门架编号、抓拍 时间、车牌号、车型、行驶方向等信息。自动、准确识别通行车辆车牌颜色和车牌号码(可识别汉字、字母、数字、颜色等信息)。分辨率应不小于300万像素。支持JPEG 、H.264 、H.265 等多码流输出。支持RJ-4510M/100M/1000M 自适应以太网接口或千兆光纤接口，以太网口数量不少于2个。 支持在线升级，动态加载，期间业务不中断。支持直流或交流电源输入、支持交流电源同步。设备提供多个I/0触发输入，支持I/0和RS485触发抓拍。设备提供RS232 或RS485 接口。设备提供内置eMMC芯片或外置SD/TF卡接口，最大支持64GB。防护等级IP65。补光灯属于辅助抓拍设备，在夜间或外界条件光线不足时配合抓拍设备使用，参数要求如下表 所示：防护等级IP65。使用寿命≥50000h。夜间补光采用LED 补光装置时色温要求为3000K～5500K,不影响驾驶员行车安全。车牌图像识别准确率：在车速为0～220km/h 的条件下，≥95%(分子为正确识别车牌的数量， 分母为实际通行车辆总数，车牌缺失、污损、遮挡等人眼不能准确识别除外)。工作温度：-40℃ ~+85℃。含摄像机、闪光灯、处理单元、软件、线缆、视频防雷设备、电源防雷设备、数据防雷设备等 整套车牌识别设备 | 含摄像机立柱
8 | 室外机柜(含空调) |  | 套 | 1 |  | 柜内装配标准19英寸机架；用户设备区为全封闭设计，防护等级IP56;壁板、柜门及顶盖均为双层钢 板结构，夹层间填充隔热保温材料；表面处理：去油、酸洗、磷化、静电喷涂、高温固化集成温度环 境控制系统电源：220V~240VAC、50Hz。
9 | 电源避雷器 |  | 套 | 1 |  | 最大持续电压385VAC;标称放电电流20KA(8/20μS);最大放电电流40KA(8/20μS);限制电压≤ 1.8KV
10 | 信号防雷器 |  | 套 | 3 |  | 标称工作电压：6V;限制电压≤15V;标称放电电流：5KA;响应时间：1ns