## Sheet1
序号 | 设备名称 | 数量 | 技术指标
1 | 钳流表 | 1 | 交流电流：600A,电流频率50-100Hz，交流电压600v，电压频率10-10，直流电压600v，电阻40Ω
2 | 万用表 | 1 | 交电流压：量程6.000v-750v，分辨率0.001v-1v，准确度0.5%+4个字；直流电压：量程6.000v-1000v，分辨率0.001v-1v，准确度0.2%+2个字
3 | 测距仪 | 1 | 类型：激光，手持式，测量范围≤100m，测量单位：米/厘米/英尺/英寸
4 | 游标卡尺 | 1 | 数显式，分辨率：0.01mm，测量范围：0～150mm，产品精度：±0.03/0.04mm
5 | 涂层测厚仪 | 1 | 测量范围：铁基体0~2000um，非铁基体0~78.7mil；厚度：0~99.9um；100~2000um；0~4.99mil，5.0~78.7mil；可测量介质：导磁金属或非导磁金属材料上的非导电涂层，导磁金属材料上的导电涂层(如:铁/钢上面的镀锌层）