## 01
|  | 技术规格 | 单位 | 数量
1-1 | 光纤神经元监测设备主机 | 光功率损耗监测精度：＜0.1dB； 光功率损耗监测范围：0～20dB； 频率响应范围：0.5Hz～20Hz； 连续采样时频率：1～1kHz可调节； 功耗＜0.1W/通道； 工作温度：-40℃～＋70℃。 | 台 | 2
1-2 | 分布式光纤传感器 | 传感器参数同主机 | 米 | 330
1-3 | 摄像机 | 传感器类型： 1/2.8英寸 Progressive Scan CMOS；最大分辨率： 2560 × 1440 @ 25fps；最低照度： 彩色0.005 Lux，黑白0.001 Lux (0 Lux with IR)；图像功能： 支持120dB超宽动态、强光抑制、背光补偿、3D降噪；日夜模式： ICR自动彩转黑；光学变倍： 23倍； 焦距范围： 4.8 mm ～ 110 mm；水平/垂直范围： 水平360°，垂直-15°～90°；云台功能： 300个预置点，支持巡航、花样扫描、3D定位；红外补光距离： 100米；视频压缩： H.265 / H.264； 智能侦测： 支持移动侦测、区域入侵、越界侦测、人脸侦测等； 报警联动： 支持SD卡录像、上传中心、邮件等；网络接口： RJ45 自适应10/100M网口；本地存储： 支持最大256GB MicroSD卡；通用协议： 支持ONVIF, GB/T28181等；供电方式： DC12V / PoE+ (802.3at)；防护等级： IP66，6000V防雷；工作温度： -30℃ ～ 65℃；重量： 约2 kg； | 台 | 2
1-4 | 数据远传模块 | 设备解调数据传输、内外网双模切换 | 个 | 18
1-5 | 主、备供电切换模块 | 设备主、备用供电自切换。（市电/太阳能供电系统切换） | 台 | 18
1-6 | 爆闪灯 | 1、太阳能板：5W6V 2、电池：6V7000MA 3、可视距离：2000m 4、外壳：ABS塑料 | 个 | 92
1-7 | 声光警示装置 | 1、产品：750*400mm 2、屏幕尺寸：320*320mm 3、产品亮度：6000-8000坎德拉 4、产品寿命：大于100000H | 个 | 8
1-8 | 简易拦截设施 | 杆长4.5米，橙色 | 个 | 4
1-9 | 220V供电电缆 | 芯线外径2.5，外径7.2 | 米 | 1300
1-10 | 通讯光缆 | 衰减系数：1310nm-1550nm | 米 | 1620