## Sheet1
河南汇融数字科技有限公司24年机电设备更新改造项目技术指标
清单编号 | 品称 型号 | 单位 | 数量 | 规格
第一包 | F型可变情报板 | 套 | 3 | 1. 显示面板设计 1.1板面尺寸(显示部分)：长×高=3.2m×1.6m。 1.2显示颜色：双基色(2R1G)，显示板亮度≥8000cd/m2。 1.3点间距：25mm。 1.4解析度：128×64。16×16点阵时，可显示32个字；24×24点阵时，可显示10个字；32×32点阵时，可显示8个字。 1.5可视角度≥30°，失控点＜1‰，且为离散型。 1.6信息发布屏可进行全屏幕编辑。 1.7像素模组具有防水、防尘、防腐蚀的外型组件结构，采用恒电流驱动方式，具有过流保护功能。 2.显示功能 2.1可任意编辑、组合显示内容，无显示内容时，显示屏为全黑，无任何亮点。 2.2调光功能：具有适应环境亮度的自动/手动二种方式的调光功能，32级调光。 2.3在同一屏上，各模块的显示效果兼容，中间无明显分隔。 3、显示面板技术指标 3.1信息发布屏的静态视认距离不小于250米，动态视认距离不小于210米。每屏刷新频率不小于100Hz，在汽车高速行驶时，标志的内容应清晰、稳定。 3.2抗风速为40m/s。 3.3显示屏各发光像素发光均匀，无马赛克现象。 4、控制系统 4.1通信接口：两个RS232接口，一个以太网口。 4.2亮度调节：自动/手动32级以上调光的功能。 4.3自检：检测显示单元的工作状态、亮度、通信接口的通信性能以及其它工作单元的状态。 4.4控制器采用硬件加密技术，开启加密功能后，与情报板的通讯报文全部采用国密算法进行加密，做到数据链路的防篡改。 5、整机主要技术指标 5.1环境温度：-40℃～+50℃。 5.2抗风速：40m/s。 5.3设备的平均无故障工作时间：≥20000小时。 5.4可视角度≥30°。 5.5n静态视认距离不小于250m，动态视认距离不小于210m。 5.6亮度调节：32级以上自动/手动调节。 5.7通信接口：两个RS232接口，一个以太网口，一个用于现场利用便携式计算机进行测试及维修工作，一个用于连接光纤收发器。 5.8驱动模式：静态恒流。 5.9两相电源供电，供电电源220V±15%。 5.10n像素外壳：抗强酸强碱，防紫外线。 5.11n防雷：防雷器。 5.12防护等级：IP65。 5.13箱体结构：双层机箱。 5.14n安装方式：F型； 5.15控制器采用硬件加密技术，开启加密功能后，与情报板的通讯报文全部采用国密算法进行加密，做到数据链路的防篡改。
| 门架情报板 | 套 | 2 | 1.显示面板 1.1显示面板设计 1.2板面尺寸(显示部分)：长×高=10m×1m； 1.3相邻像素间距：31.25mm； 1.4显示颜色：双基色模组配比为2R1G。显示板亮度≥8000cd/m2； 1.5解析度：320×32。16×16点阵时，可显示40个字，24×24点阵时，可显示13个字，32×32点阵时，可显示10个字； 1.6可视角度≥30°，失控点＜1‰，且为离散型； 1.7门架式可变信息标志可进行全屏幕编辑； 1.8n像素模组具有防水、防尘、防腐蚀的外型组件结构，采用恒电流驱动方式，具有过流保护功能。 2.显示功能 2.1可任意编辑、组合显示内容，无显示内容时，显示屏为全黑，无任何亮点； 2.2调光功能：具有适应环境亮度的自动/手动二种方式的调光功能，32级调光； 2.3在同一屏上，各模块的显示效果兼容，中间无明显分隔； 3.显示面板技术指标 3.1门架式可变信息标志的静态视认距离不小于250米，动态视认距离不小于210米。每屏刷新频率不小于100Hz，在汽车高速行驶时，标志内容应清晰、稳定； 3.2抗风速为40m/s； 3.3显示屏各发光像素发光均匀，无马赛克现象。 4.控制系统 技术指标 4.1通信接口：两个RS232接口，一个以太网口； 4.2亮度调节：自动/手动32级以上调光的功能； 4.3自检：检测显示 单元的工作状态、亮度、通信接口的通信性能以及其它工作单元的状态； 4.4控制器采用硬件加密技术，开启加密功能后，与情报板的通讯报文全部采用国密算法进行加密，做到数据链路的防篡改。 5.整机主要技术指标 5.1环境温度：-40℃～+50℃； 5.2抗风速：40m/s； 5.3设备的平均无故障工作时间：≥20000小时； 5.4可视角度≥30°； 5.5失控率：＜1‰，离散型； 5.6亮度调节：32级以上自动/手动调节； 5.7通信接口：两个RS232接口，一个以太网口，一个用于现场利用便携式计算机进行测试及维修工作，一个用于连接光纤收发器； 5.6驱动模式：静态恒流； 5.9三相电源供电，供电电源380V±15%； 5.10像素外壳：抗强酸强碱，防紫外线； 5.11防雷：防雷器； 5.12防护等级：IP65； 5.13箱体结构：双层机箱；
| 通信接口改造 | 套 | 11 | 硬件改造部分是将其中11套原RS232串口通信接口改造为RJ45接口的IP网络通信，接入现有监控专网；
| 信息发布软件 | 套 | 1 | 对现有信息中心情报板信息发布软件进行软件升级或更换，确保系统具备可视化操作界面、数据管理功能、远程控制功能等，实现信息发布数据加密、内容脱敏、发布追溯和防篡改等功能，保障信息安全，信息情报板发布软件需将现有24套情报板统一管理，包含信息发布、设备管理，设备工作状态等内容，具备日常自检、亮度调节、信息发布、内容编辑、远程状态监控、信息发布记录查询等基础功能，同时，还需要具备故障检测和报警功能，以及数据备份和恢复功能。后期可根据工作需要增、删增情报板数量及管理。2.5.1编辑制作 支持可视化信息编辑，分区任意拖拽布局 信息制作中，支持编辑内容的可视化编辑，即编即播； 所有分区均支持任意拖拽布局，支持分区一键扩展到全屏； 支持单色/双色/三色/全彩可视化编辑。 支持信息内容查看和信息播放预览 信息编辑过程中支持信息动态预览，并支持播放速度调节； 信息保存后，支持信息完全预览，并支持播放速度调节。 实现一个信息适配所有屏幕 平台支持一定范围内信息能自动适应不同尺寸屏幕。 字幕分区，支持自动填充高度，一键将字幕的字体高度撑满分区。 2.5.2信息发布 支持信息群发、信息定时发布 信息发布时可选择多块屏幕，一键群发； 播放列表可设置每个信息播放时间，实现信息定时发布；在制作信息过程中即可选择每个信息播放时间。 支持信息追加发布，突发事件紧急插播 信息发布时，可选择追加发布/紧急插播。追加发布可将信息追加至屏幕在播列表最前/最后进行轮播；紧急插播可按次/按时进行紧急插播，插播结束后自动切换回原来信息，大大增加屏幕易用性。 支持画面同步/间隔/跨屏组合发布 创建多屏同步任务，分为同时播放和间隔播放两种组合播放模式，同时播放是指所有屏幕同一时刻播放同一个信息；间隔播放是对多个屏幕排序， 每个屏都比前一个屏慢X 秒开始播放，让移动中的观看者可以无缝对接观看完整。 支持地图划区域信息发布 支持播放列表排期自动发布 2.5.3素材管理 提供信息素材在线上传及管理功能 采用云端素材库，在线管理信息素材 用户可在资源管理的素材管理页面中对素材进行相关操作，用户可进行素材的添加、删除、查找、编辑、下载和查看等操作，还可对素材进行分组。 支持自定义字体添加 云平台支持自定义字体添加，管理个人字体列表。 持本地素材拖拽，自动上传 上传素材时，可直接将本地文件拖拽至上传区域内上传； 在信息制作过程中，可直接将本地文件拖拽至分区内上传并直接加入到分区内显示。 2.5.4屏幕管理 提供智能高效的屏幕集群管理功能 LED 单双色/全彩异步屏、LED 同步屏和 LCD 屏统一管理 屏幕灵活分组管理，轻松管理海量大屏 屏幕分组管理： 屏幕管理及发布信息时，可直接按分组选择一组屏幕进行管理及发布。 支持远程添加屏幕，固件远程在线升级 支持远程开关机，远程调节屏幕亮度 云平台支持屏幕手动立即开关机或者定时开关机。 云平台可实现手动、定时或根据环境自动调节屏幕亮度。 2.5.5系统管理 提供专业的组织机构及用户权限管理功能 最高 8 级组织机构管理，实现数据隔离 平台支持 8 级组织机构管理，下层机构无法查看上层机构的相关信息，信息，素材等内容。实现不同级、同级不同组织机构间数据隔离。 业务管理员可在系统管理中进行组织机构管理。 子账号权限设置，编辑、审核、发布权限分离 业务管理员可在系统管理中进行用户管理，可进行用户的添加、修改、删除和锁定。 业务管理员可在系统管理中进行角色权限管理。 本平台有 4 个默认的角色，分别是业务管理员、信息制作员、信息审核员和信息发布员。 信息发布短信验证，发布内容严密管控 个人用户的个人资料页面中有“发布信息验证”选项，开启后每次发布信息都需要填写短信验证码来完成验证，开启此功能必须绑定并验证手机号。 企业用户业务管理员可对组织机构进行发布信息验证的设置，在完成发布向导前都会要求输入短信验证码，否则不能正常发布。 专业系统日志管理，出现问题及时溯源 不同角色的用户都有系统日志管理和控制器日志管理，用户还可以对日志进行导出，可将当前查询结果导出至 xls 表格文件中供用户使用。 2.5.6信息安全 登录短信提醒、IP 白名单设置，保障账号安全 用户可进行登录后提醒的设置，默认为“不通知”。若开启“登录后就通知/异地登录通知”， 每次该账号登录平台后，用户的手机上就会收到对应提示短信。 除了通过设置登录方式、短信提醒等手段，用户还可通过设置 IP 登录白名单来提升账号的安全性。 自审核+平台复审，双重审核机制，保障内容安全。 数据加密传输，一次一密，保障通信安全 在传素材等文件列表任务时，每次任务都会使用不同的密码，以保证传输的安全性。 防篡改功能 播放的文件做数据一致性检查，审批环节如果有修改会进行预警提醒，发布数据不完整也会进行预警，发布内容会和显示内容进行比对，出现异常也会进行预警，停止显示。 支持私有云部署，杜绝数据信息外泄 灵活部署方式，满足任意规模企业 私有化云环境，数据信息加密保护 支持分布式系统构架，大大增强平台可扩展性 信息脱敏处理，通过脱敏规则进行数据的变形，实现对敏感数据的保护。主要是针对有损国家形象泄露国家机密的信息，和黄、赌、毒方面的信息，通过字符替换，加密，仿真，混淆等方式实现。 平台需通过国家等保三级评测 2.5.7状态监控 播放内容在线预监 用户可以在云端监屏的状态监控页面，查看所有可见屏幕的状态信息，若屏幕处于故障状态，用户可以查看到状态持续时间以及状态原因。 用户在进入屏幕矩阵页面时，可以创建新的多阶矩阵、打开上次打开过的或是打开已存在的矩阵来监控屏幕当前的播放内容。用户可以创建单阶、二阶、三阶或四阶矩阵，也可以调整屏幕的刷新频率。 IP 摄像头接入，实时监控屏幕和周围环境 用户在屏管理页面除了可以对控制器进行操作，还可对控制器进行摄像头的绑定，使用摄像头来实时查看屏幕播放信息的状况。用户通过点击对应屏幕的屏幕控制按钮，点击摄像头管理标签页可进入摄像头管理页面，目前平台支持摄像头直连或是添加摄像头url 直播源，实体摄像头设备支持的有海康（萤石）和大华（乐橙）。 传感器数据监控，异常状况及时预警 控制器日志记录，屏幕状态全面掌控 通过唯一验证码防盗连，一屏一码，更安全 使用唯一码验证，保证屏幕的唯一性，防止盗用盗连，一屏一码（证），守护您的屏幕使用体验。 2.5.8二次开发 通过 API 接口实现系统对接，一次配置，长久使用 通过单点登陆，实现平台嵌入客户系统，统一登录 在自己系统内添加一个入口后，通过单点登录可以实现用户点击入口，直接跳转至平台进行操作， 无须再次输入账号密码。