## Sheet1
清单编号 | 品称型号 | 型号数量厂商/品牌 | 单位 | 数量 | 数量 | 规格
1 | 物联网准入控制系统 |  | 套 | 1 |  | 业务接口：千兆电口8个，千兆光口2个，扩展插槽2个，双电源，高度1U；最大处理能力≥100路高清视频(4M码流)安全管控；支持MAC认证功能，MAC地址在白名单中的终端能够通过设备进行正常访问，MAC地址不在设备白名单中的终端通讯会被阻断；支持IP认证功能，IP地址在白名单中的终端能够通过设备进行正常访问，IP地址不在设备白名单中的终端通讯会被阻断；支持符合GB/T 28181标准协议接入网络的终端进行通信，采用非GB/T 28181标准协议接入网络进行通信的终端会被系统阻断并产生告警日志；支持符合GB35114标准的终端接入检测功能，可对不符合GB35114的终端接入进行阻断并告警；支持GA/T 1400协议检测功能，可对不符合GA/T 1400协议的终端进行阻断并告警；支持基于 Portal认证的实名制违规外联检测机制，基于 portal认证入网的设备，存在违规外联行为的终端，通讯会被阻断；支持DDoS攻击防护功能；支持视频调阅审计功能，能够对平台调取视频流的源、目的IP及调取时间进行记录；支持对扫描行为的识别与阻断功能，可对存在扫描行为的终端进行阻断并告警；支持基于历史数据重放检测功能，可对存在历史数据重放攻击的终端进行阻断；
2 | 物联网安全管理平台 |  | 套 | 1 |  | 软件平台，对物联网准入控制系统进行管理及日志可视化展示；支持近七日日志分析，支持近七日告警日志统计，支持近七日告警日志TOP5；支持各类型日志分析统计，包括非可信设备、非法扫描、敏感端口、非法外联等，同时支持日志聚合功能；支持对新入网终端进行资产识别，将终端添加到资产库；支持对未知业务协议特征自学习功能，下发特征后不再产生告警日志；支持对新入网业务延时阻断功能；支持自定义生成报表，可查看自定义时间段的资产、预警信息总览、预警信息统计、资产信息统计等，同时支持周期自动生成报表，时间周期可以选择天。
3 | 数据库审计管理平台 |  | 套 | 1 |  | 业务接口: 千兆电口6个, 扩展槽2个, 高度2U, USB接口2个, Console口1个, 硬盘2T, 单电源;数据库实例数：10。支持国际主流数据库: Oracle、MySQL、SQLserver、DB2、 Sybase、 Informix、 Teradata、PostgreSQL、Cache;支持扫描网络中的开放的服务，自动发现网络中存在的数据库系统；支持查看数据库系统的监视器信息、软件版本信息、补丁信息、表空间情况、会话信息、回退信息、权限信息等信息来判断数据库系统运行是否正常，保证数据库系统的可用性和响应能力。SQL处理能力≥20000条/秒、入库量10000条/秒、日志存储能力≥20亿条;业务流量吞吐：2G：