## 吉林科维
各分公司增设栏杆机数据参数
序号 | 名称 | 单位 | 数量 | 参数 | 质保
1 | 栏杆机 | 套 | 68 | 抓拍显示一体机： 1、集成抓拍、显示、万能语音播报、补光功能，有效节省施工布线成本成像器件：1/2.8 inch 300万像素CMOS图像传感器； 2、300万像素高清摄像机，焦距范围：6mm，定焦； 3、2个RJ45 网口，支持手拉手组网； 4、LED红黄绿三色显示，支持自定义显示内容； 5、支持20000条黑白名单，支持白名单\黑名单的批量导入、导出、增加或删除操作； 6、显示尺寸：152*304mm； 7、灯珠间距：P4.75； 8、车辆检测方式：默认视频触发，支持地感线圈、雷达触发； 9、智能识别：车牌号码、车牌颜色、车型、车标、车款、车身颜色； 10、前端存储：提供MicroSD卡插槽，最大支持128GB容量； 11、补光灯模式：2颗LED暖光补光灯，补光距离1~4米； 12、可单机运行，支持云平台远程在线运维，设备统一管理，远程配置调试。 道闸： 1、无弹簧设计，维护更省心 2、直流无刷电机，1.5~6s无极调速，运行平稳安静 3、支持左右极简换向，场景适应性更强 4、支持RS485串口通信，可实现道闸日志上报、状态查询等功能 5、自带雷达安装孔位，可搭配防砸雷达，避免砸人/车 6、支持双闸对开，开关闸时间准确同步 7、支持连续过车时闸杆常开功能 8、四段数码管显示，便于调试及维护 9、提供学习型遥控器，可现场配对 10、支持无线遥控、台控、手动、开关量、RS485信号控制等开闸方式 11、提供IP54级别防护 防砸雷达： 1、横向宽度：默认±0.5米（±1.5米可配置）； 2、纵向长度：默认3米（1-6米内配置）； 3、采用79Ghz技术，分辨率更高，检测更稳定； 4、DSP+ARM双核心架构，精确识别区分人、车，避免砸车、砸人、不落杆等现象； 5、支持RS485通信与蓝牙通信，免拆装，支持在线升级固件； 6、支持通过电脑串口和手机app进行调试配置； 单路线圈检测器： 1、 双继电器输出，支持三种输出模式可调 2、 灵敏快速，支持4级自定义灵敏度，10毫秒反应时间 3、 支持线圈工作频率4级可调 4、加强滤波功能，提高抗干扰能力 5、支持灵敏度自动提升，加强高底盘车辆检测适应性 6、支持10分钟自动复位功能 7、支持线圈防雷（压敏、自恢复保险及TVS） | 2年
2 | 人脸识别系统 | 套 | 1 | 含：280KG单门磁力锁；磁力锁支架；开门按钮；电源；闭门器 屏幕尺寸:7英寸触摸屏 屏幕分辨率:600×1024 触摸屏:支持 屏幕比例:10:16 使用环境:室内、室外 安装方式:壁装、86盒安装 内置麦克风:内置麦克风，拾音距离≦1米 内置扬声器:内置扬声器 内置读卡器:内置IC卡读卡器 IO:输入：2路(IN1/IN2/GND) 输出：1路（NC/NO/COM） 串口:串口1路（1路RS485） 韦根接口:1路韦根入(W0/W1) 1路韦根出(W0/W1) 门锁接口:一组门锁接口(NC/COM/NO/ SENSOR/GND/BUTTON),支持接入阳极锁/磁力锁，阴极锁，门磁，开门按钮 网络:100Mbps单网口 防拆按钮:支持 电源输入:DC12V(正负25%宽压范围) USB:1路，USB2.0 补光方案:红外补光灯 最大库容:1.5W 卡号最大库容:1.5W 多人员库管理:支持最多 16 个人员库 本机记录容量:10万条事件记录（不含图片） | 2年
3 | 伸缩门 | 套 | 1 | 1、不锈钢材质或铝合金，伸缩门尺寸10000*490*1600MM， 2、一体化机芯配置，机头底座采用一体式注塑成型。 3、具有抗风结构装置。 4、加大的LED动感显示屏,客户可根据需求自行输入文本。 5、具有智能红外线双探头防碰装置，以及防爬防推报警系统。 6、移动速度 不小于20m/分 7、配置2把遥控器 8、含13%增值税 含运 含安装（所有安装所需辅材） | 1年
4 | 线圈线缆 | 米 | 4200 | FVN2.5，300米1捆
5 | 电缆3*25 | 米 | 1200 | 国产定制3*25

## 辉白单家 (hidden)
吉林省辉白高速公路有限公司
报价单位（公章）：
序号 | 名称 | 规格型号 | 面积 （平） | 数量 （个） | 单价（元） | 金额（元） | 备 注
1 | 进口3M钻石膜 | 1800*1830 | 3.3 | 19 | 330 | 20691 | 质保10年
2 | 1.5铝板折边 | 1800*1830 | 3.3 | 19 | 260 | 16302
3
4
5
价格合计 | 36993元
报价单位联系人及电话： |  | 张丹 13843970171
询价小组成员签字：

## 辉白单家 (2) (hidden)
吉林省辉白高速公路有限公司
报价单位（公章）：
序号 | 名称 | 规格型号 | 面积 （平） | 数量 （个） | 单价（元） | 金额（元） | 备 注
1 | 进口3M钻石膜 | 1800*1830 | 3.3 | 19 | 350 | 21945 | 质保10年
2 | 1.5铝板折边 | 1800*1830 | 3.3 | 19 | 280 | 17556
3
4
5
价格合计 | 39501元
报价单位联系人及电话： |  | 从太山 15844971773
询价小组成员签字：

## 辉白单家 (3) (hidden)
吉林省辉白高速公路有限公司
报价单位（公章）：
序号 | 名称 | 规格型号 | 面积 （平） | 数量 （个） | 单价（元） | 金额（元） | 备 注
1 | 进口3M钻石膜 | 1800*1830 | 3.3 | 19 | 340 | 21318 | 质保10年
2 | 1.5铝板折边 | 1800*1830 | 3.3 | 19 | 280 | 17556
3
4
5
价格合计 | 38874元
报价单位联系人及电话： |  | 张睦 13894071611
询价小组成员签字：

## 辉白三家对比 (hidden)
吉林省辉白高速公路有限公司询价对比审批表
单位
名称/型号 | 面积 （平） | 数量 （个） | 单价（元） | 合计 | 数量 （个） | 单价（元） | 合计 | 数量 （个） | 单价（元） | 合计
合计 | [6 empty] | 0 |  |  | 0
电话
备注
经理： 分管领导： 询价小组成员：