## 视频事件检测服务器
子目号 | 名称 | 单位 | 数量 | 技术指标 | 备注
2 | 视频事件检测算法软件 |  | 238 |  | 具备停止事件、逆行事件、行人事件、抛洒物事件、拥堵事件、机动车驶离等典型 交通事件检测功能；可自动输出检测结论，有报警信息提示；具有车流量、平均速度 、占有率等交通参数检测功能。含系统部署、硬件安装、软件调试标定及两年系统 维护等
1 | 视频事件检测服务器 |  | 2 | 视频事件检测系统应满足《视频交通事件检测器》(GB/T 28789-2025)和《公路工程质量 检验评定标准第二册机电工程》(JTG 2182-2020) 等规范和标准中的相关要求。 交通事件检测应至少具备如下功能： (1)典型交通事件和交通参数检测功能： 具备停止事件、逆行事件、侵入事件、抛洒物事件、拥堵事件、特速车事件、机动车驶离 事件、烟火事件、公路气象事件和路面状态事件等事件检测功能，系统自动进行交通事件检测并 输出检测结论，有报警信息提示。 具有车流量、平均速度和占有率等交通参数检测功能。 (2)自动录像功能： (3)系统自动捕获并存储交通事件发生过程的图像、点云图或电磁波形图，记录时间按要 求设定。 (3)自诊断和报警功能： 传感器信号丢失、系统设备故障、网络通信故障等各种情况发生时，系统能自诊断、记录并 报警。 (4)时钟同步功能。 (5)视频交通事件检测器有效检测范围要求 (6)在满足上表中的有效检测范围时，同时应满足以下要求： 1)检测率：不小于97%。 2)漏报率：不大于2%。 3)虚报数：系统处于正常检测状态中时，检测的每路视频24h 虚报次数不超过一次。 (7)交通参数检测级别分为I 级、Ⅱ级、Ⅲ级，各级检测相对误差应满足下表的要求。 (8)检测报警时间不应大于8s。 (9)接口应使用速率不低于100Mbit/s 的以太网接口。 (10)视频交通事件检测器的平均无故障时间(MTBF)不应小于30000h。
5)视频交通事件检测器有效检测范围要求
传感器安装位置 | 有效检测范围
| 停止事件、逆行 |  | 侵入事件 | 抛酒物事件 | 拥堵事件 | 机动车 | 烟火事件
| 事件、特速车事件 |  |  |  |  | 驶离事件
隧道 | ≥150 |  | ≥100 | ≥100 | ≥150 | ≥150 | ≥150
路段及大桥 | ≥300 |  | ≥150 | ≥150 | ≥300 | ≥300 | ≥200
(7)交通参数检测级别分为I 级、Ⅱ级、Ⅲ级，各级检测相对误差应满足下表的要求
级别 | 相对误差
| 车流量 |  | 平均速度 | 占有率
I | ≤8% |  | ≤10% | ≤10%
| ≤15% |  | ≤15% | ≤15%
田 | ≤20% |  | ≤20% | ≤20%