## 事件检测
序号 | 类型 |  | 一级功能 | 二级功能 | 单位 | 数量 | 功能说明 | 代码开放程度 | 注释程度 | 代码复用性 | 备注
1 | 前端代码 | 事件检测 | 违停事件检测 |  | 项 | 1 | 车辆在道路上由行驶改变为静止状态，且静止时间不小于20秒 | 100% | 90% | 100%
2 |  |  | 逆行事件检测 |  | 项 | 1 | 车辆在道路上的行驶方向与规定方向相反，持续时间不小于10秒，且行驶距离不小于某一设定值的交通事件 | 100% | 90% | 100%
3 |  |  | 拥堵事件检测 | 交通阻塞、 车辆缓行 | 项 | 1 | 系统可准确检测识别单车道或多车道拥堵的异常状况，出现车辆拥堵情况至少50秒 | 100% | 90% | 100%
4 |  |  | 机动车驶离 | 禁区占用事件 | 项 | 1 | 机动车进入应急车道或其它禁止进入区域，持续时间不小于10秒 | 100% | 90% | 100%
5 |  |  | 抛洒物事件 |  | 项 | 1 | 车道上物体从行驶车辆上遗落，干扰车道通行，且抛洒状态持续时间不小于10秒，目标像素不小于30px×30px | 100% | 90% | 100%
6 |  |  | 侵入事件 | 行人事件检测 | 项 | 1 | 行人进入机动车道或其它禁止进入的区域，行走时间不小于10秒，目标像素不小于50px×50px | 100% | 90% | 100%
7 |  |  |  | 大型动物闯入 | 项 | 1 | 系统实时监测高速路面视场区域，精准检测牛、马、羊、猪等牲畜闯入情况，并自动记录牲畜种类、事件发生的起止时间与地点等运动轨迹信息，为高速交通安全管理提供及时预警与数据支撑。 | 100% | 90% | 100%
8 |  |  |  | 非机动车 | 项 | 1 | 非机动车进入机动车道或其他禁止进入的区域，持续时间不小于20秒，且行走时间或行走距离不小于某一设定值 | 100% | 90% | 100%
9 |  |  | 特速车事件 | 超速检测 | 项 | 1 | 可兼容第三方感知设备，可根据实际状况设定超速车流报警阈值、延续事件等参数。可有效避免车辆频繁启停造成的频繁误报。 | 100% | 90% | 100%
10 |  |  |  | 慢速检测 |  |  | 可根据实际状况设定低速车流报警阈值、延续事件等参数。可有效避免车辆频繁启停造成的频繁误报。 | 100% | 90% | 100%
11 |  |  | 烟火事件 |  | 项 | 1 | 车道上因交通事故或其他原因造成的物体燃烧产生火光或烟雾，影响交通行驶安全的交通事件。烟火持续时间不小于20秒，目标像素不小于60px×60px | 100% | 90% | 100%
12 |  |  | 气象检测 | 浓雾、团雾 | 项 | 1 | 路段出现浓雾、大雪等相关恶劣天气，持续时间不小于5秒 | 100% | 90% | 100%
13 |  |  |  | 大雪 | 项 | 1 |  | 100% | 90% | 100%
14 |  |  |  | 大雨 | 项 | 1 |  | 100% | 90% | 100%
15 |  |  |  | 阴天 | 项 | 1 |  | 100% | 90% | 100%
16 |  |  |  | 能见度检测 | 项 | 1 | 视频分析异常天气事件自动检测识别，以米级单位输出能见度，当能见度低于特定阈值时，可实现能见度异常告警。 | 100% | 90% | 100%
17 |  |  | 路面状态事件 | 路面裂缝检测 | 项 | 1 | 对指定视场区域内的路面进行细致的自动检测，能敏锐察觉是否存在路面裂缝。在检测到裂缝后，借助精确的图像测量算法，系统可以准确识别裂缝的宽度和长度。 | 100% | 90% | 100%
18 |  |  |  | 路面坑槽检测 | 项 | 1 | 对视场区域内的路面进行实时、全面的扫描监测。一旦发现路面存在坑槽，系统会迅速启动评估程序，通过对坑槽图像的边缘识别、像素计算等技术手段，精确评估坑槽的面积大小。 | 100% | 90% | 100%
19 |  |  | 交通参数采集 | 交通流量检测 | 项 | 1 | 可针对监控视场内的指定车道实施精准检测。通过先进的图像识别与分析技术，在预设的检测断面处，能够实时、准确地统计通过该区域的车辆数目，为交通流量监测、数据分析等工作提供可靠的数据支持。 | 100% | 90% | 100%
20 |  |  |  | 车道平均速度检测 | 项 | 1 | 通过追踪车道内车辆的行驶轨迹，结合时间和距离数据，精确测量车辆在该车道内的行驶速度，并实时计算平均速度，最终以千米/小时为单位直观呈现，为交通流量分析、道路拥堵判断提供关键数据参考。 | 100% | 90% | 100%
21 |  |  |  | 车道时间占有率检测 | 项 | 1 | 在观测时间段内，系统会持续跟踪每一辆车通过特定区域的时间，并将这些通过时间进行累积计算。同时，系统精确记录总的观测时长。通过先进的算法，系统快速计算车辆通过时间的累积值与观测总时间的比值，并将这一结果以直观的百分比形式呈现，为交通流量的精准分析和道路通行状况的评估提供有力依据。 | 100% | 90% | 100%
22 |  |  | 服务区/收费站场景算法 | 危化品车检测 | 项 | 1 | 实时检测行驶中的危化品罐车的情况。 | 100% | 90% | 100%
23 |  |  |  | 行人异常逗留 | 项 | 1 | 实时检测行人逗留在特定区域的情况。 | 100% | 90% | 100%
24 |  |  |  | 交通拥堵 | 项 | 1 | 实时检测监控视频或卡口视频等检测视域中的拥堵排队事件，检测区域包括出入口、加油站、充电站等多区域，系统应可设置拥堵排队检测报警的时间阈值，灵敏度等参数。 | 100% | 90% | 100%
25 |  |  |  | 烟火检测 | 项 | 1 | 可基于热成像传感器输出的温度图和可见光视频分析对加油站和充电区场景中出现的火灾、火焰等异常事件自动检测识别和报警。 | 100% | 90% | 100%
26 |  |  |  | 服务区车流量检测 | 项 | 1 | 通过出入口摄像头，识别车辆并记录进出时间，实时计算服务区车流状态。 | 100% | 90% | 100%
27 |  |  |  | 非机动车误入 | 项 | 1 | 识别非机动车闯入收费站机动车道的违规行为。 | 100% | 90% | 100%
28 |  |  |  | 违规停车 | 项 | 1 | 识别非工作车辆在收费站禁停区域（如车道内、广场禁停区）违规停放的行为。 | 100% | 90% | 100%
29 |  |  | 其他算法 | 施工事件 | 项 | 1 | 在高速公路车道上出现施工锥桶，同时锥附近有施工车辆或施工人员的交通事件，持续时间不小于10秒 | 100% | 90% | 100%
30 |  |  |  | 交通事故 | 项 | 1 | 车辆停在行车道上且车辆附近有人，持续时间不少于20秒 | 100% | 90% | 100%
31 |  |  |  | 大货车禁行 | 项 | 1 | 实时检测视域内的大货车，可对不允许货车通行的区域出现货车的异常事件实时报警，可设置货车报警的灵敏度等阈值。 | 100% | 90% | 100%
32 |  |  |  | 连续变道 | 项 | 1 | 实时检测行驶中的机动车辆连续跨越多个车道行驶的交通事件。 | 100% | 90% | 100%
33 | 后端代码 | 事件检测系统 | 通用基础模块 | 用户管理 | 项 | 1 | 登录登出:用户身份验证和会话管理 用户信息管理:信息登记与修改 账号管理:账号创建与修改 角色管理:角色创建与删除 | 100% | 90% | 100%
34 |  |  |  | 事件告警与消息通知 | 项 | 1 | 消息通知:系统更新告警、事件告警等 告警声音控制:调节告警声音大小 弹窗告警:事件告警强提醒方式，支持查看事件详细信息和进行正误报审核 | 100% | 90% | 100%
35 |  |  |  | 其他 | 项 | 1 | 换肤:支持暗色和亮色两种系统配色的调整 | 100% | 90% | 100%
36 |  |  | 数据展示和事件处置模块 | 可视化大屏 | 项 | 1 | GIS地图:离线地图，支持宏观浏览设备的分布情况和选择设备进行告警信息查看、实时视频等操作 宽屏拓展:大屏适配常规屏幕（1920*1080）及宽屏（3840*1080） 统计面板:呈现设备在线状态统计、事件告警统计、准确率统计等系统宏观数据 | 100% | 90% | 100%
37 |  |  |  | 检测数据 | 项 | 1 | 事件数据:交通事件的告警数据呈现 气象数据:天气检测的数据呈现 图像质量数据:图像质量检测的数据呈现 收费站停留数据:收费站ETC车道和混合车道有车停留过长的告警数据呈现 | 100% | 90% | 100%
38 |  |  |  | 交通参数 | 项 | 1 | 流量明细:车流检测数据 | 100% | 90% | 100%
39 |  |  | 统计分析模块 | 统计分析 | 项 | 1 | 事件统计分析:针对事件数量的统计分析，比如类型分布、准确率指标表现、数量趋势、高发点位等 事件统计报表:支持按路段、点位、摄像枪、事件类型、时间段对准确率、审核数量等进行查询和导出 车流统计:统计车流量变化趋势、平均速度变化趋势等 分析报告:在事件统计的基础上，系统内置了运行报告、点位分析报告、事件类型统计报告，支持导出 | 100% | 90% | 100%
40 |  |  | 配置管理模块 | 任务管理 | 项 | 1 | 任务创建:批量导入创建任务、或者单独新增任务 任务状态监控:对任务的运行状态进行监控，保障分析任务的正常执行 事件参数配置:对事件类型以及事件类型对应的参数进行配置，比如停车时长＞10秒则告警 画线区域配置:对需要检测的区域进行绘制，比如“导流线区域” 关联设备配置:同个点位存在多台设备时，支持将多台设备绑定到一个任务上 | 100% | 90% | 100%
41 |  |  |  | 事件配置 | 项 | 1 | 逻辑参数配置:对部分事件检测参数以可视化的形式进行配置，对全局生效 录像配置:对每一种事件类型设置录像时长 等级配置:对每一种事件类型进行等级的划分 检测时段配置:控制全部事件的检测时间段 轮巡配置:对轮巡摄像枪选择、轮巡时长、单次轮巡数量等关键信息进行设置；支持创建轮巡预案 | 100% | 90% | 100%
42 |  |  |  | 告警控制 | 项 | 1 | 告警抑制:控制具体的事件类型在某个点位某个时间段不进行检测 告警方式控制:对不同等级的事件设置不同的告警方式，如语音播报、弹窗告警、地图标点 | 100% | 90% | 100%
43 |  |  | 基础数据模块 | 数据字典 | 项 | 1 | 管养单位:对管养单位信息进行导入和维护 高速线路:对高速线路信息进行导入和维护 高速路段:对高速路段信息进行导入和维护 | 100% | 90% | 100%
44 |  |  |  | 设备管理 | 项 | 1 | 视频设备管理:批量或单独导入设备信息，并对设备的在线状态进行监控 雷达设备管理:批量或单独导入设备信息，并对设备的在线状态进行监控 ETC设备管理:批量或单独导入设备信息，并对设备的在线状态进行监控 | 100% | 90% | 100%
45 |  |  | 系统管理 | 系统管理 | 项 | 1 | 操作日志:记录用户的操作 运行日志:记录服务器运行状态 服务状态:服务器资源使用情况监控 版本管理:记录产品版本的更迭 | 100% | 90% | 100%