## 监控室快球摄像机
子目号 | 名称 | 单位 | 数量 | 技术指标 | 备注
1 | 监控室快球摄像机 | 套 | 2 | 不小于1/1.8英寸逐行扫描CMOS或同等级规格的CCD成像器件 不低于400万像素 水平360°连续旋转，垂直-15°～90°（自动翻转），支持256个预置位 支持超低照度，0.0004Lux/F1.6（彩色），0.0001Lux/F1.6（黑白）0 Lux with IR彩色 光学变倍32倍及以上，数字变倍16倍及以上 视频压缩：支持H.265/MJPEG高效压缩算法 支持目标移动报警功能，支持区域入侵、越界、进入区域、离开区域事件侦测功能 摄像机观察角度变化后可回归预置位，其目标移动报警等功能不受影响 支持手动选择跟踪目标，在设定跟踪时间内进行持续稳定跟踪 支持多目标自动切换跟踪，目标切换时间小于1秒。 支持标准的API开发接口，支持SDK、ONVIF、GB/T28181协议接入 工作温度：-20℃～+65℃ AC 24V±25%、DC 24V±25% 内置RJ45网口，支持10M/100M/1000M网络数据 协议防护等级：IP66 平均无故障时间：≥50，000小时 全天候防护罩：风扇、加热器、遮阳罩 内置浪涌和雷击保护装置 含支架 | 含防护罩、摄象机镜头、支架等