## 1
子目号 | 名称 | 单位 | 数量 | 技术指标 | 备注
1 | 业务管理工作站 | 台 | 2 | CPU:酷睿i7 (四核)处理器3.2GHz以上； 内存≥16G; 硬盘：≥4TB,SATAII; 16X DVD-ROM; 100/1000Mb自适应网卡； 显卡：独立显存≥1G, 带图像采集卡； 22寸液晶显示器，分辨率不低于2K。 | 含正版操作系统软件，用于安装隧道综合管控平台软件
3 | 视频管理计算机 | 套 | 2 |  | 单独管理监控视频
2 | 防火墙 | 项 | 2 | 防火墙安全等级应为增强级； 整机吞吐量≥8Gbps, 应用层吞吐量≥1.6Gbps; 在开启入侵防御、恶意代码防御及应 用识别功能的条件下，防火墙吞吐量下降不超过原来的30%; 平均延迟≤90μs; 在开启入侵防御、恶意代码防御及应用识别功能的条件下，防火墙 平均延迟增加应不超过原来的50%; 最大新建连接数速率≥100000个/s, 最大并发连接数≥200万个； 标准机架式设备，千兆电口≥8个，千兆光口≥2个(含满足项目实施要求的光模块), ≥1个接口板扩展槽，≥1个Console口， 冗余电源功能要求： 支持双机热备，统一管理，保证高可靠性； 支持透明及路由模式部署； 支持链路汇聚模式接入，保证链路冗余性； 支持纯IPv6网络环境，支持多种IPv6过渡网络环境： 具有网络层控制功能，支持包过滤、状态检测、NAT、IP/MAC 绑定、策略路由、流量 会话管理、抗拒绝服务攻击等功能； 具有应用层控制功能，支持应用协议访问控制、应用内容访问控制、用户管控、入侵 防御、恶意代码防护、Web攻击防护、信息泄露防护等功能； 具有安全运维管理功能，支持安全审计、安全管理、报警等功能，支持多种管理方式； 配置3年入侵防御特征库更新授权和3年病毒库更新授权；
在隧道管理站监控室部署防火墙，用于外部业务、上级部门及数据的接入隔离，集成防火 墙访问控制、入侵防御、网络防病毒、上网行为管理和流量控制等功能。
防火墙应是符合 GA/T 1177-2014《信息安全技术第二代防火墙安全技术要求》相关要求 的合格产品，并提供公安部颁发的计算机信息系统安全专用产品销售许可证及 ISCCC 中国国家 信息安全产品认证证书。