## Sheet1
门窗参数
序号 | 项目编码 | 项目名称 | 项目特征 | 计量单位 | 工程数量
1 | 010802001001 | 金属(塑钢）门 | 1.门代号及洞口尺寸:M-4 2.门框或扇外围尺寸:1500mm*2200mm 3.门框、扇材质:成品钢制仿实木纹公寓门 4.含所有五金件、合页等配件及运输，施工方自行考虑 | m² | 6.6
2 | 010807001001 | 金属（塑钢、断桥）窗 | 1.单框三玻塑钢窗,开启角度大于70° 2.65系列5mm+12Ar+5mm+12Ar+5mm 3.含加工、运输、安装、锁具、五金配件、手动开启装置、塞缝、打胶等全部施工工艺 4.参见图集06CJ06-1 5.颜色、样式由甲方确认后方可安装 | m² | 211.25