## 技术参数
一、科技教室
序号 | 产品名称 | 品牌 | 规格 型号 | 产地 | 生产厂家 | 参数 | 数量 | 单位
1 | 大尺寸3D打印机 | 创想三维 | CR-1000S | 深圳 | 深圳市创想三维科技股份有限公司 | 1.成型技术FDM 2.成型尺寸1000*1000*1100mm 3.产品尺寸1531*1266*1802mm 4.典型打印速度60mm/s 5.最高打印速度80mm/s 6.加速度1000mm/s² 7.打印精度100+0.1mm 8.打印层厚1mm 9.耗材直径2.85mm 10.喷嘴直径标配1.6mm(兼容1.8mm.2.0mm可更换） 11.打印平台玻璃材质 12.喷嘴温度300°C 13.热床温度80°C220V交流硅胶加热板一体式220V/2200W硅胶加热板,升温快、加热均匀。 14.打印方式U盘,局域网打印 15.调平方式自动调平 16.屏幕尺寸4.3英寸彩色触控屏 17.机器支持格式G-code 18.断电续打支持 19.支持AI摄像头选配功能2M像素1920*1080@30fps 20.额定功率2500W 21.额定电压100-120V~,200-240V~,50/60Hz 22.切片软件Creality Print(Cura5及以上版本/Simplify3D待测试) 23.切片支持格式STL/OBJ/3MF/AMF等 24.界面语言中英文 | 1 | 台
2 | 3D打印机 | 创想三维 | GS02 | 深圳 | 深圳市创想三维科技股份有限公司 | 1.成型技术：FDM 2.打印尺寸：220*220*250mm 3.打印速度：600mm/s 4.打印层厚：0.1-0.35mm 5.挤出机类型：全金属近端挤出机 6.耗材直径：1.75mm 7.喷嘴直径：0.4mm（兼容0.6/0.8mm） 8.喷嘴温度：≤300℃ 9.热床温度：≤100°℃ 10.打印平台：PEI弹簧钢平台板 11.调平方式：自动调平 12.打印方式：U盘打印/云打印/局域网打印 13.显示屏：4.3英寸彩色触控屏 14.特殊功能：AI摄像头、.断电续打、断料检测、.空气净化、振纹优化、照明灯、自动休眠 15.额定功率：350W 16.支持耗材：ABS/PLA/PETG/PET/TPU/PA/ASA/PC/PLA-CF/PA-CF/PET-CF 17.打印文件格式:G-Code 18.切片软件：Creality Print,Cura/simplify3D/PrusaSlicer等市场主流软件 19.切片支持格式：STL/OBJ/AMF | 6 | 台
3 | 桌面式激光切割机 | 马尔克斯 | marxiLaserV6 | 安徽 | 安徽马尔克斯科技有限公司 | 1、加工幅面：长*宽（mm）600*380；最大可加工高度28mm； 电气参数 2、运行速度及精度：600mm/s；加工精度0.05mm； 3、运动系统及工作平台：X基于嵌入式的高性能多轴运动控制系统； 4、激光类型与功率：40w二氧化碳激光管； 5、供电方式与功率：220V，50Hz~60Hz，平均功率为0.6kw； 功能参数 6、加工属性与能力：支持纸张、木材、塑料、皮革等多种耗材的雕刻与切割，支持金属打标，切割厚度不15mm（桐木板）； 7、摄像系统：内置高清广角摄像头，支持摄像头图像定位，支持摄像头拍照矢量化加工，摄像头图像定位精度2mm； 8、辅助系统：内置水冷系统，水温自动监控与报警；内置自动喷气系统；内置激光对焦系统，可自动升降对焦系统，能实现激光焦距自动校准； 9、抽屉式加工平台：安全可拆卸，内置安全状态门智能检测与智能锁功能。安全门敞开激光不工作；激光工作安全门自锁； 10、照明系统与状态灯：X支持工作区全局照明，工作状态灯指示运行状态。 相关配套 11、安全配套：配备高温探测报警器、燃烧报警系统、水温安全控制系统； 12、配套软件：搭配轻量级激光软件，软件包括建模设计模块、仿真加工模块、控制加工模块模块，软件支持工作模式切换为激光模式、裁刀模式、画笔模式，软件内包含布尔运算、支持绘制多段线、贝塞尔曲线、支持偏置、矩形阵列、圆形阵列等图元编辑功能，支持图元对齐、镜像、支持一键造物功能，可以直接生成盒子模型等，快速实现建模设计造物等操作，支持摄像头定位，支持摄像头图像对齐与参数校准；软件支持旋转轴的设置，可以选择卡盘式或滚轴式旋转轴； 13、配套智能烟雾净化系统：烟雾净化随加工控制，滤芯寿命预警 14、配套课程与教学资源：网上教学资源库，拥有海量教学资源。配备操作入门教学课程，初阶、中阶、高阶等教学课程；20种材料认知AR体验APP；课程包括且不限于：认识激光、3D动物制作、动漫大集合、木纹眼镜的制作、笔筒的制作、手绘勋章的制作、木艺花盆的制作、激光定制画、激光名片的制作、大作品骰子的制作等课程内容。 15、配套软件建模教程：课程包含软件建模介绍、木质七巧板、益智井字棋、活字印刷、专属名片、自制直尺、个性杯垫、激光照片、传统剪纸、手机支架、古风笔筒、木艺花盆、DIY灯罩，课程包含知识技能、建模思路及成品展示。 16、安全防护：设备需通过指示性安全防护，能达到运动零部件安全防护标准，手指、饰品、衣服、头发等接触到 MS2 或 MS3 运动零部件具有可靠的外壳防护。且设备通过金属外壳冲击实验，高度1300mm。设备通过恒定力实验250N，持续时间5S。 | 1 | 台
4 | 极速智能激光切割机 | 马尔克斯 | iLaserPROMO1 | 安徽 | 安徽马尔克斯科技有限公司 | 1、加工平台：1000*600mm 丝杆电动升降平台，双平台配置，蜂巢板平台+铝刀条平台； 2、激光类型与功率：90w二氧化碳激光管； 3、激光寻焦方式：支持自动对焦及手动对焦双模式； 4、平台高度：平台支持升降，升降纵深最大为200mm； 5、定位方式：支持机头定位巡边，支持摄像头辅助定位； 6、定位指示：红光射线与CO2光束重叠定位； 7、速度与精度：采用高速伺服驱动电机，最大运行速度1000mm/s；Z轴精密丝杆高速电动启停； 8、安全设计：漏电保护系统；强制水冷保护系统；盖板开盖保护功能；工作状态急停保护系统；封闭式光路系统；精美工作展示窗设计；设备主体接口采用凹入防磕碰设计； 9、状态指示灯：超大钢化玻璃安全罩、智能液晶状态显示灯设计，状态灯效显示加工状态； 10、内置智能高清摄像头：500W超大广角鱼眼摄像头，支持手绘图像由摄像头直接提取并一键加工，能实现动图精准定位且定位精度0.1mm； 11、控制台：液晶屏触摸控制台，智能UI界面显示，能实现离线精准控制； 12、软件支持：支持激光软件、矢量图绘制软件等包括：CorelDraw、AutoCAD，Inkscape，Sketchup，Lightburn等； 13、文件支持格式：可直接打开SVG，DXF，PLT，AI等矢量格式，JPG，BMP等图片格式。 14、加工支持：X支持多种加工模式：切割、雕刻、图片雕刻、浮雕雕刻； 15、加工特效：支持切缝补偿、路径自优化、自动吹气、自动工时预估、仿真预览等。 16、维护与保养清理：配套专业保养维护工具包、便捷式倾倒废料台。 17、配套教材：配套课堂教材，创意手册及配套耗材，提供20种加工材料认知微课课程；20种材料认知AR体验APP； 18、配套软件建模教程：课程包含软件建模介绍、木质七巧板、益智井字棋、活字印刷、专属名片、自制直尺、个性杯垫、激光照片、传统剪纸、手机支架、古风笔筒、木艺花盆、DIY灯罩，课程包含知识技能、建模思路及成品展示。 | 1 | 台
5 | 工具墙+工作台+收纳柜+电源一体套装 | 烨拓 | 定制 | 河南 | 河南坦一家具有限公司 | 不锈钢台面：采用1mm不锈钢+49mm复合木板 桌面总厚度50mm 桌腿：采用100*48C型钢制作而成，承重1000公斤。 抽屉：材质同柜体，面板厚度1.5mm，两侧设有三节导轨及限位装置，每层载重80kg 挂板：采用优质冷轧钢，1.2mm板材 | 6 | 套
6 | 可移动黑板（单面） | 齐富 | QYZC-KYDHB-01 | 常州 | 常州齐富文化传媒有限公司 | 单面黑板 尺寸：1000mm（宽）×1500mm（高）×18mm（板厚），有效书写面积1.45㎡（边缘预留 5mm 无书写区，防脱层） | 1 | 个
7 | 展示架 | 启耀智创 | 定制 | 安徽 | 合肥启耀智创科技有限公司 | 尺寸：长160cm*宽40cm*高220cm 材质：金属 单层称重：100kg以下 双层立柱+通体立柱 全实面碳钢材料，一擦易清洗 | 2 | 个
8 | 凳子 | 启耀智创 | QYZCDZ | 安徽 | 合肥启耀智创科技有限公司 | 尺寸：40*30*50cm 材质：环保PP料（可套叠） 承重稳固结实、防滑胶块 | 50 | 个
9 | 木锯 套装 | 启耀智创 | J001 | 安徽 | 合肥启耀智创科技有限公司 | 整体尺寸：320*210mm 组件：锯身、4根多功能锯条、1根锯木条、紧固螺丝、定位中心冲 可拆卸可安装 | 12 | 套
10 | 木刨 | 启耀智创 | MGB185 | 安徽 | 合肥启耀智创科技有限公司 | 刨身材质：红木 刨刀材质：高碳钢 尺寸：180mm 65#高猛钢刃口 | 12 | 个
11 | 木凿套装 | 启耀智创 | MG0 | 安徽 | 合肥启耀智创科技有限公司 | 规格：6mm、12mm、18mm、24mm 材质：50#钢 内嵌外固刀箍 刀刃锋利、雕刻平整 | 12 | 套
12 | 羊角锤 | 启耀智创 | LTYJC-01 | 安徽 | 合肥启耀智创科技有限公司 | 产品长度：33cm 锤头长度：13cm 锤头直径：2.9cm 产品重量：0.9kg 材质：优质45号碳钢 | 12 | 个
13 | 扳手 | 启耀智创 | b--17 | 安徽 | 合肥启耀智创科技有限公司 | 尺寸：全长250mm，开口32mm，厚度16mm 材质：高碳钢整体锻造 灵活齿轮、转动顺畅 | 12 | 个
14 | 锉刀 | 启耀智创 | LC-Y2021923 | 安徽 | 合肥启耀智创科技有限公司 | 尺寸：10寸 锉身尺寸：250*24*5mm 手柄长度：110mm 锉尖宽度：17mm 材质：采用T12高碳钢锻造 | 12 | 个
15 | 螺丝刀 套装 | 启耀智创 | HWXLSDTZ | 安徽 | 合肥启耀智创科技有限公司 | 规格：25合一（带磁） 1套顶+24把螺丝刀 材质：铝合金手柄、S2合金钢批头 | 12 | 套
16 | 钳子 | 启耀智创 | 2603 | 安徽 | 合肥启耀智创科技有限公司 | 规格：8寸钢丝钳 尺寸：总长200mm 钳头厚度：13mm 最大开口：35mm 材质：高碳钢 | 12 | 个
17 | 万用表 | 崇腾 | FS8232 | 广州 | 崇腾（广州）实业有限公司 | LCD高清显示屏、高级硅胶按键 电源：2*1.5VAAA 使用7号干电池/充电电池 | 12 | 个
18 | 电烙铁 | 启耀智创 | 907 | 安徽 | 合肥启耀智创科技有限公司 | 可调温度：200℃-580℃ 材质：合金焊咀不锈钢套管+陶瓷发热芯 绝缘电阻达100MΩ | 12 | 个
19 | 电钻 | 欧莱德 | LDZ | 厦门 | 厦门欧莱德五金制造有限公司 | 调速方式：无极变速 电源方式：锂电 电池容量：1.3Ah 是否带碳刷：不带碳刷 夹头类型：棘轮夹头 额定电压：21V 扭矩：40N・m | 12 | 个
20 | 胶枪 | 卓群教备 | JQ-01 | 山东 | 山东卓群教学设备有限公司 | 预热时间：1分钟左右 枪嘴材质：铝合金 尺寸：190*170mm 发热效率：80-150Wa | 12 | 个
21 | 高清防雾护目镜 | 卓群教备 | HMJ-wlp | 山东 | 山东卓群教学设备有限公司 | 尺寸：18cm 材质：聚碳酸酯 180°全景式镜片设计 可调节系带、透气通风网孔 高清防雾 耐腐蚀 | 50 | 个
22 | 急救箱 | 启耀智创 | HWXJJX | 安徽 | 合肥启耀智创科技有限公司 | 尺寸：38*23*19cm 规格：3层带分隔 材质：聚丙烯（pp） 180°开关、加强支架不倾倒 | 1 | 个
23 | 灭火器 | 海浪 | MF/ABCE4 | 河北 | 河北丽华消防设备有限公司 | 灭火剂量:4kg 灭火类型:A类 B类 C类 E类 灭火剂:磷酸二氢铵75% 硫酸铵15% 使用温度:-20℃~+55℃ 水压试验:2.1MPa 驱动气体:干燥压缩空气 1.2MPa(20°C) 工作压力:1.2MPa(20℃) 瓶体材质:碳钢 | 2 | 个
24 | 操控电脑 | 联想 | 启天M660 | 北京 | 联想（北京）有限公司 | 1.处理器Intel I5-13400； 2.内存8G DDR4 3200MHz ； 3.集成显卡 4.集成声卡；2个音频接口 5.512GB SSD NVME M.2固态硬盘 6.集成10/100/1000M以太网卡； 7.USB键盘鼠标； 8.4个USB接口,2个PS/2接口，1个Type-C接口； 9.扩展槽1个PCI-E*16、1个PCI-E*1； 10.显示器23.8，显示屏分辨率1920×1080； 11.整机机箱：20L | 1 | 个
25 | 小型数控机床 | 东方创科 | DFCK2003 | 浙江 | 北京布局未来科技发展有限公司 | 一、主要部件： 主轴箱（主轴箱后面有协助紧固孔）及马达箱为金属结构、手轮、齿轮、小滑块、长滑块、连接块、金属三爪单动卡盘、皮带保护盖、车刀夹紧爪等都采用全金属结构，有金属电镀皮带保护盖及金属电镀端盖，机身无塑料件，主要零件采用电镀工艺，如金属电镀皮带盖、床身侧盖、滑块、手轮等。 二、技术参数： 1、马达转速：20000转/分钟； 2、输入电压/电流/功率：12V/3A/36W，开关电源的转入电压为100V - 240V，50/60Hz 3、变压器具有过电流，过压，过热保护； 4、车床加工材料最大直径：50mm； 5、车床加工材料长度：135mm； 6、X轴滑块行程：135mm； 7、夹头：1 - 6mm； 8、可以使用三爪夹盘或夹头（0-6mm）夹持工件，机床的中心高25mm，中心距135mm； 9、电机与主轴箱为一体式金属结构； 10、中心高25mm，中心距135mm； 11、适用加工：木料、软金属（铜、铝等）、有机玻璃、塑胶等。 三、结构： 1、Z轴手轮、X轴手轮、尾座手轮都采用电镀工艺，具有0.02mm精度的刻度线（刻度线为模具一次成型，非粘贴） 2、机床主要零件采用电渡工艺，如金属电镀皮带盖、金属电镀手轮、金属电镀滑块等 3、小滑块、大滑块侧面有防松螺母设计， 4、防止孔内螺丝滑动，连接块使用四方螺母 5、连接块采用燕尾型结构，与机床零件的每个槽位相匹配 6、机床采用安全圆角处理技术 | 1 | 个
26 | 电子制作套件 | 东方创科 | DFCK TQ0010 | 浙江 | 北京布局未来科技发展有限公司 | 1、技术参数 主控芯片：Hi3861V100 工作电压：5V CPU：32bit 微处理器，最大工作频率 160MHz 存储：SRAM 352KB、ROM 288KB 、2MB Flash USB接口：Type_C Wifi支持： 2.4GHz 频段，支持 IEEE802.11b/g/n 外设接口：括 SPI、UART、I2C、PWM、GPIO 、ADC I/O引脚：13个I/O引脚 I2C接口：最高支持400Kbit/s SPI接口：最高支持40MHz UART：最高支持921600波特率 板载功能：LED点阵屏、三轴加速度计、NFC NFC检测距离：1.5cm 2、多功能扩展板 供电电源：+9-15V 供电电气接口：XT60-F*1 电机电气接口：PH2.0-2P*8 模块电气接口：PH2.0-4P*16 RC舵机电气接口：2.54-3P*8 总线舵机电气接口：PH2.0-3P*2 电源稳压IC：XL4015 电量检测IC：HM1165（4档指示,0%-25%-50%-75%-100%四个电量区间，按键点亮显示） | 20 | 套
27 | 亚克力板（激光切割耗材） | 启耀智创 | ZGYKLB | 安徽 | 合肥启耀智创科技有限公司 | 亚克力板（激光切割耗材） 规格：高透明3mm，300*400mm 材质:亚克力 环保认证：E0级 密度：1.2g/平方米 耐温范围：80°C | 100 | 张
28 | 木料 | 启耀智创 | HWXML | 安徽 | 合肥启耀智创科技有限公司 | 尺寸：5*20*20cm 材质：椴木 木质细腻好削、没有疤痕裂纹 硬度偏软 | 200 | 根
29 | 螺丝 | 启耀智创 | CXLSD | 安徽 | 合肥启耀智创科技有限公司 | 尺寸：5mm*10cm 材质：优质碳钢 耐腐耐热 | 4000 | 颗
30 | 钉子 | 启耀智创 | 304 | 安徽 | 合肥启耀智创科技有限公司 | 规格：50mm 材质：碳钢 加硬处理、穿透力更强 | 4000 | 颗
31 | 铁丝 | 启耀智创 | HSTS | 安徽 | 合肥启耀智创科技有限公司 | 规格：2公斤/卷 直径：1.6mm 材质：热镀锌防锈黄铁线 | 20 | 卷
32 | 可移动教学一体机 | 希沃 | GC-K655U | 广州 | 广州视睿电子科技有限公司 | 一、整机部分 1.屏幕采用65英寸液晶显示器，显示比例16:9，分辨率3840×2160。 2.整机采用一体设计，钢化玻璃表面硬度9H，外部无任何可见内部功能模块连接线。 3.整机全通道支持纸质护眼模式，可实现画面纹理的实时调整；支持纸质纹理：牛皮纸、素描纸、宣纸、水彩纸、水纹纸；支持透明度调节；支持色温调节。 4.输入接口具备2路HDMI、1路RS232、1路USB接口；输出接口具备1路音频输出、1路触控USB输出；前置输入接口3路USB接口（包含1路Type-C、2路USB）。 5.整机摄像头支持环境色温判断，根据环境调节合适的显示图像效果。 6.整机采用红外触控技术，Windows系统和Android系统均支持50点触控及书写划线。 7.整机能感应并自动调节屏幕亮度来达到在不同光照环境下的不同亮度显示效果，此功能可自行开启或关闭。 8.整机设备内置2.2声道扬声器，前朝向发声，12W高音扬声器2个，上朝向30W中低音扬声器2个，最大功率84W。 9.整机内置非独立外扩展的4阵列麦克风，可用于对教室环境音频进行采集，麦克风拾音距离12米。 10.支持标准、听力、观影和AI空间感知音效模式，AI空间感知音效模式可通过内置麦克风采集教室物理环境声音，自动生成符合当前教室物理环境的频段、音量、音效。 11.整机内置传屏接收模块，整机不需要连接任何附加设备，可实现外部电脑、手机等设备的音视频信号实时传输到整机上；当使用外部电脑传屏时，支持触摸回传，在屏幕上部显示传屏工具栏，可以进行触摸回传控制、勿扰模式、暂停投屏功能；开启勿扰模式时，不允许其他人再进行传屏；投屏时可以选择过滤特定应用窗口，如邮件应用等窗口。 12.整机内置摄像头（非外扩），PC通道下支持通过视频展台软件调用摄像头进行二维码扫码识别。 13.具备摄像头工作指示灯，摄像头运行时，有指示灯提示。 14.整机上边框内置非独立摄像头，采用一体化集成设计，⽀持输出4:3、16:9⽐例的图⽚和视频，支持拍摄＞1600 万像素数的照片和视频，支持输出 4k 分辨率的视频。 15.整机摄像头对角线视场角120度，可用于远程巡课。 16.整机摄像头支持人脸识别、清点人数、随机抽人；识别所有学生，显示标记，然后随机抽选，同时显示标记不少于60人 17.提供移动支架满足移动教学使用。 二、内置电脑 1.处理器i5 2.内存8GB DDR4内存或以上配置。 3.硬盘：256GB SSD固态硬盘。 三、白板软件 1.内置教学白板软件，具有备课及授课模式，可自由切换编辑。 2.支持教师通过账号登录、扫码登录、U盘识别登录多种方式登录白板软件。 3.互动教学课件支持定向精准分享：分享者可将互动课件、课件组精准推送至指定接收方账号云空间，接收方可在云空间接收并打开分享课件； 4.为使用方全体教师配备个人账号，形成一体的信息化教学账号体系；根据教师账号信息将教师云空间匹配至对应学校、学科校本资源库。支持通过数字账号、微信二维码、硬件密钥方式登录教师个人账号。 5.能按照元素类型思维导图、课堂活动选取需要的部分补充课件缺失的部分;可以在查看部分课件的同时查看对应整份课件。 6.具有课堂活动智能填写功能，支持选词填空、判断对错和趣味选择三大课堂活动。输入文本后可以一键解析，自动将文本内容结构化填充至题干和正确选项，完成课堂活动的制作。 7.提供教案模板，方便老师撰写教案，预置模板包含表格式、提纲式、集备式、多课时式、单元设计式等不少于7个。支持校本模板，管理员在教研管理后台设置校本模板后，老师可在云教案模板调用。 8.云教案内容无需人为保存即可同步至云空间，支持已链接方式进行定向式分享和开放式分享。接收者可直接在桌面浏览器、微信内打开预览，可将云教案转存至个人云空间。云教案支持导出为PDF格式。 | 2 | 台
33 | 室外全彩LED显示屏 | 大华丰视 | FS-EOA5S-F | 浙江 | 浙江丰视科技有限公司 | 小间距全彩LED大屏幕显示系统 面积：17平方米 像素结构 SMD1820三合一 LED 像素间距（mm） 5 模组分辨率（W×H） 64×32=2048 模组尺寸（mm） 320X160 模组输入电压（V） 5 模组最大电流（A） ≤8 模组最大功耗（W） ≤40 单点亮度校正 有 单点色度校正 有 白平衡亮度（nits） ≥5000 色温（K） 800-15000 视角（水平/垂直°） θ1/2：120°(W) θ1/2：120°(H) 亮度/色度均匀性 99% 对比度 10000:1 供电要求 AC90V－ 132V/ AC186V － 264V ， 频率 47Hz ～ 63Hz 换帧频率（Hz） 50&60 驱动方式 恒流驱动，8 扫 灰度级别 16384 刷新率（Hz）3840Hz 颜色处理位数 16bit 寿命典型值（hrs） 100,000H 工作温/湿度范围（℃/RH） -20℃～50℃ / 10%RH～65%RH（无结露） 存储温/湿度范围（℃/RH） -10℃～60℃ / 20%RH～60%RH（无结露） 视频处理器： 1、裸板卡，两网口双模异步发送卡； 2、输入：HDMI*1+Audio； 3、输出：网口*2，HDMI*1+Audio； 4、支持WIFI，4G 大屏幕设备的设置和日常使用，具备设置预案、开关机、信号切换等功能 屏体支架： 1.主钢构钢材选用Q235B钢，屈服强度fy>=235平方毫米。钢材的化学成份和力学性能符合GB/T700-2006及有关标准的要求。 | 1 | 套
二、心理教室
序号 | 产品名称 | 品牌 | 规格 型号 | 产地 | 生产厂家 | 参数 | 数量 | 单位
34 | 可移动六边形团体活动课桌、椅 | 大正 | 定制 | 长春 | 长春大正办公设备制造有限公司 | 一、功能特点 1、团体辅导桌采用环形组合桌设计，搭配可移动团辅椅根据团体辅导活动需要，可以灵活组成多样排列方式，满足团体辅导对场地、空间的个性化专业要求。 2、团辅桌台面：采用25mm实木颗粒板，四周包边处理，单桌支持折叠，节省空间。 3、团辅桌桌架:采用1.5mm厚蛋管冷轧钢立柱，1.2mm冷轧钢横梁；台架表面采用高温静电酸洗磷化喷涂处理；万向脚轮带刹车。 4、团辅桌规格：整体桌面直径160cm，单桌桌面尺寸：80cm*45cm*55cm，高75cm。 5、团辅椅规格：单把椅高80cm*50cm*50cm。 6、团辅椅椅架：采用冷轧直径25mm厚度1.5mm。 二、产品组成 1、要求包含6个梯形组合桌，6把椅子。 | 10 | 套
35 | AI房树人心理分析系统 | 心河心灵 | XH-AIFSR | 湖南 | 湖南心河心灵文化传播有限公司 | 提供房树人测验等经典投射测验的智能测验与智能分析服务。系统以无意识投射为核心，通过智能图像识别分析与符号学特征解析，实现投射测验的全流程自动化、客观量化与效能升级，带来高适应、高效能的心理状态评估新模式。 线下线上双采集模式，覆盖大批量/高安全/高封闭/远程分散等全场景。「档案-项目-组织」一站式管控，匹配多样职业/背景/场景。每个账号可实现400人测验报告。 便捷操作与系统性能： 1、SAAS部署：即开即用的敏捷服务，通过浏览器直接访问云端标准化服务，无需安装部署即可开展测评。 2、专业格式：系统提供准化工具格式，管理员下载标准化格式使用A4纸打印即可下发给受测人进行测试工作。 3、批量上传：系统提供批量上传的功能，同时进行算力调用批量解析房树人作品。 4、超高算力：平均每个作品解析时间60s。 5、移动端测验方式：快速便捷的数字化流程，便捷线上流程，H5测验方式分为机构端和受测人端。 | 10 | 套
36 | 多人团体心理评估及干预系统 | 视友 | 胜脑团体版V1.0 | 北京 | 北京视友科技有限责任公司 | 一、硬件技术指标 1.便携式脑波仪技术指标 (1)支持信号采集电极应采用非侵入式单导干电极，无需涂导电膏或导电液；脑波发带电极：3个电极，一个置于前额FP1点处，两个采用耳夹电极夹在左耳。 (2) 提供智能脑电模块，实现脑电信号的采集、滤波、放大、A/D转换、数据处理及分析等功能，并通过UART标准接口对外输出脑电参数； (3) 支持采集直接反映人的认知心理指标的脑电，至少包含EEG参数（α波、β波、θ波、δ波、γ波等）、专注度、放松度等生理指标； 内置无线传输模块，执行训练过程中的生物反馈指令，并通过无线方式与多路脑波接收器做数据通信。 (4)脑波仪供电方式应采用充电锂电池。 2.脑波交换机技术指标 (1)支持1台多路脑波接收器可同时接收多个脑波仪的脑电数据。 (2)外部数据接口：支持USB接口 (3)电源：支持USB接口供电 (4)无线通讯距离：10米 (5)输出脑电数据至少包括专注度、放松度、EEG参数（α波、β波、θ波、δ波、γ波等），并能输出电极脱落指示参数。 3.人际脑波灯 (1)支持全彩色LED灯的色彩变化实时显示情绪变化 (2)支持遥控器实时切换脑波灯的专注或放松模式工作状态，切换时应有语音提示 (3)脑波灯上支持无线连线，脑波灯应能被随意移动以便于学员在活动中进行训练 (4)脑波灯应有语音提示功能，应能语音提示脑波灯工作模式、电量不足需要充电，以及脑波灯开机有欢迎语等。 (5)灯泡直径250mm (6)使用人际脑波灯训练时，教师机上同时监控、记录和分析学生的脑电数据，并生成训练报告。 二、系统技术指标： 运行平台 系统支持B/S架构设计，支持H5标准 教师端软件支持Windows平台和安卓平台，支持在浏览器中运行 多人脑电数据同时采集功能 可支持同时对多个学员的脑电数据进行实时采集。 多样脑电参数输出 支持测评和训练任务的要求，输出包含注意、放松、心流、正念、睡眠、焦虑、抑郁、疲劳、压力、脑状况等多样的脑电参数。 训练实时监控 教师可实时监测查看所有学员的脑电数据，并组织多样的团队训练模式。 支持多人同时参与的团队训练，可对学员进行分组，可进行多人脑电参数实时对比图表显示，教师可以实时监测所有参训学员的训练状态并对团队的训练进行指导和干预。 系统至少包括以下训练和测评项目 a) 团体对抗训练 b) 团体协同训练 c) 情景训练 情景影音 情景音乐 d) 团队心理健康测评。 e) 团队脑电测评。 支持系统档案及所有训练数据管理均基于数据库系统，实现数据的统一管理。 配置：30套脑波仪+脑波灯；1套多人脑电交换机; 1套团体心理评估及干预系统 e) 团队脑电测评。 支持系统档案及所有训练数据管理均基于数据库系统，实现数据的统一管理。 配置：30套脑波仪+脑波灯；1套多人脑电交换机; 1套团体心理评估及干预系统 | 30 | 套
37 | 团体辅导教具箱 | 朗心 | 专业型 | 中国 | 北京朗心致远科技有限公司 | 一、功能要求 1、要求团体辅导教具箱基于群体动力学、社会学习理论等相关专业理论，通过团体活动的方式开展心理行为训练，帮助个体自我成长、促进团体凝聚力提升。 2、要求至少包含自我认知、环境适应、沟通交往、竞争合作、创新实践、学习管理、心灵成长、情绪管理、生命认知、生涯规划、意志责任、团队协作等12个经典活动主题，60个游戏项目，满足20个人同时使用。 3、自我认知主题至少包含价值拍卖、优点大轰炸、画“自画像”、背后留言、目标搜索5个活动项目。 4、环境适应主题至少包含寻人行动、个性名片、寻找归属、有缘相识4个活动项目。 5、沟通交往主题至少包含变形虫、我说你画、盲人旅行、最佳配图、我说你剪5个活动项目。 6、竞争合作主题至少包含有轨电车、同心杆、两人三足、七彩连环炮、摸石过河、“啄木鸟”行动6个活动项目。 7、创新实践主题至少包含遵从指导、心中的塔、传球夺秒、平面魔方、畅想拼图5个活动项目。 8、学习管理主题至少包含集思广益、管理七巧板、广告设计、于无声处、一分钟价值、管理金字塔、汉诺塔7个活动项目。 9、心灵成长主题至少包含收获“糖弹”、感恩父母、命运之牌、规则的意义、看我“走过来”5个活动项目。 10、情绪管理主题至少包含你演我猜、情绪电梯、知心人3个活动项目。 11、生命认知主题至少包含生命鱼骨、平凡的生命赞歌、口绘生命、携手穿越阴霾4个活动项目。 12、生涯规划主题至少包含生涯量量看、家族职业树、职业决策平衡单、生涯彩虹、职业大猜谜5个活动项目。 13、意志责任主题至少包含举手仪式、承担责任、手指的力量、祝福花篮、家乡的认知5个活动项目。 14、团队协作主题至少包含解开手链、蚂蚁翻叶子、能量传输、雷池取水、永字八法、巧接彩珠6个活动项目。 15、要求须具备2套生涯探索教具卡，至少包含兴趣、能力、价值观3项内容，其中兴趣棋1套、兴趣雷达图1张、兴趣卡60张、能力卡77张、价值观卡44张，且采用油卡纸精致印刷。 | 3 | 套
38 | 五边形矮凳 | 大正 | 定制 | 长春 | 长春大正办公设备制造有限公司 | 尺寸：40cm×40cm×40cm 颜色可定制，五边形造型，结构稳固，适配多种使用场景 环保纳帕皮等材质；防刮耐磨、多色可选、防水防皱、细腻柔软的特性 填充材质舒适填充棉，饱满厚实有质感，坐感舒适，提升使用体验。 | 30 | 个
39 | 镂空置物架 | 康乐 | KL-380 | 江苏 | 江苏康乐玩具有限公司 | 实木，尺寸：120*30*80cm板材1.8厘米厚。边角多次打磨圆润无毛刺，无毒无味 | 30 | 个
40 | 动感放松单车（发电版） | 汗马 | HM-525 | 浙江 | 浙江金拓机电有限公司 | 功能配置： 阻力调节：电磁控式，支持 32 档调阻， 飞轮与传动：飞轮重量 6kg（轻量化设计），皮带传动，运行静音（约 25db 级） 供电方式：自发电 规格与适配： 承重：最大 100kg，适合体重较轻用户 调节功能：坐垫前后 / 高低调节、扶手高低调节，适配不同身高人群 显示：LCD 显示屏，支持数据查看 附加功能：手握心率监测、四色燃脂环（可视化燃脂）、手机互联在线课程，支持边 PK 边连麦，有安全紧急制动功能 | 10 | 台
41 | 智能笔记本电脑 | 联想 | 昭阳 X5-14 IRH | 北京 | 联想（北京）有限公司 | 1、处理器：Core5 2、16G DDR5 内存，标配双内存插槽方便扩展 3、512GB M.2 PCIe NVME SSD硬盘 14” LED雾面防眩光液晶显示屏 802.11 AX无线网卡（支持WIFI6协议，蓝牙5.0协议） 4、3个USB接口（其中1个支持雷电4协议）、 HDMI2.0接口、耳麦二合一接口、多合一读卡器 内置45WHr以上锂电池 | 2 | 台
42 | 彩色扫描打印一体机 | 佳能 | iC MF643Cdw | 苏州 | 佳能（苏州）有限公司 | 基础功能：A4 幅面彩色激光多功能一体机，集打印、复印、扫描于一体，支持自动双面操作， 打印 / 复印速度：A4 单面黑白 / 彩色同速 21ppm，双面 12ppm（A4）； 分辨率：打印最高 1200×1200dpi 硬件与兼容性：内存 1GB，支持 USB、有线 LAN、Wi-Fi 连接； 月打印量 250-2500 页 | 2 | 台
43 | 移动硬盘 | 希捷 | STKP20000400 | 无锡 | 希捷国际科技（无锡）有限公司 | 外置机械硬盘（桌面级）容量：20TB 可用容量符合行业标准 接口类型：USB 3.0（向下兼容） 连续读写速度： 120MB/s，MTBF100 万小时 | 2 | 台
三、科技教室
序号 | 产品名称 | 品牌 | 规格 型号 | 产地 | 生产厂家 | 参数 | 数量 | 单位
44 | 课堂主机 | 青鹿 | Q-S300 | 广州 | 广州青鹿教育科技有限公司 | 1.设备高度1U，并采用嵌入式ARM架构设计，且自带Linux操作系统； 2.设备具有3路高清视频接口，其中HDMI in接口1路,HDMI out接口2路； 3.设备具有2路音频接口，其中Line in接口1路，Line out接口1路； 4.设备具有1路千兆网络接口，1路USB2.0接口，2路USB3.0接口及1路RJ45控制接口； 5.设备采用DC 12V的供电,且最大功耗为36W； 6.考虑到学校临时断网的情况，设备可支持离线课堂教学互动答题，教学过程中的行为数据待连网后自动上传。 7.设备支持接入智能笔，学生通过智能笔可参与课堂互动，以满足纸笔课堂开展的需要。 8.设备内置管理软件，支持对设备的远程管理、维护和升级。且软件采用业界流行的B/S架构，通过浏览器直接输入IP地址即可访问和使用。 9.设备支持根据不同网络架构配置网络参数，也支持通过网络进行远程关机、重启等，满足物联管控和统一管理。 10.设备支持对教室的绑定认证功能，通过使用已授权的学校编码和教室名称进行绑定认证后方可正常使用，保证了安全性，。 11.设备支持版本控制功能，支持查看软件版本信息，并支持OTA升级和本地离线升级两种方式，便于系统的维护和升级。 | 1 | 台
45 | 课堂管理软件件 | 青鹿 | V2.0 | 广州 | 广州青鹿教育科技有限公司 | 1.软件采用业界流行的B/S架构，通过浏览器直接输入IP地址即可访问和使用。 2.为满足物联管控和统一管理，支持根据不同网络架构配置网络参数，还可通过网络进行远程重启或定时重启等。 3.为保证安全性，提供对教室的绑定认证功能，通过认证后可进行使用。 4.提供版本控制功能，可查看软件版本信息，并提供OTA升级和本地离线升级两种方式，便于系统的维护和升级。 5.提供智能笔的管理，可查看智能笔的连接状态、电量状态和固件版本信息，也可手动添加、批量导入和导出智能笔信息。 | 1 | 套
46 | 课堂许可软件 | 青鹿 | V2.0 | 广州 | 广州青鹿教育科技有限公司 | 一、信息管理 1.具有对学校、年级、班级、教师、学生等信息的管理功能，且支持表格导入和手动添加两种信息建立方式。 2.具有多种用户角色，包括教师、管理员、学生，并针对不同角色提供不同的应用服务。 3.具有数据同步策略配置功能，包括时间段和时间间隔两种策略，可实现与主机的定时或分时数据同步。 4.具有远程智慧课堂功能，支持学校根据需要自定义开课课表，教师在课堂上即可自动关联进行开课。 二、资源管理 5.资源覆盖包括小学、初中、高中所有学科的20个主流教材版本，到教材章节和知识，满足日常教学需要。 6.支持对所有资源类型进行统计和呈现，资源类型包括课件、教学设计、学案、试题、试卷、素材、微课等，且支持提供包括精品资源、最新资源、最热资源等精彩资源的推荐目录。 7.具有按照教材、年级、学科、知识点进行筛选的功能，也支持进行关键字检索。 8.试题覆盖各学科的包括单选、多选、判断、解答、阅读、材料等多种常见题型，总量达1200多万道。 9.支持按照试题的难度（包括基础、中等、较难、拓展）和题类（包括经典题、易错题）进行筛选，也支持按照试题的被使用次数、被收藏数和评分进行排序，方便教师快速查找和使用。 10.具有资源共享功能。支持教师将备课资源共享给同科组的其他教师。 三、智能组卷 11.支持基于资源门户题库功能，提供面向教师的智能组卷功能。 12.具有手动选题功能。支持教师从题库中自由选择试题加入组卷。 13.具有智能选题功能。支持系统根据教师所选的教材、章节和知识点范围，以及各个题型的不同难易度题目数量智能选择试题加入组卷。 14.支持组卷时自由调整每种题型的顺序，也支持自由调整同一种题型中每道题的顺序，同时提供设置装订线、主标题、副标题、注意事项、评分栏等必要的结构。 15.支持组卷完毕以后，教师可根据不同用途（包括学生用卷、教师用卷、普通用卷、纯答案用卷）生成WORD文件以便进一步的修改或者打印，且纸张支持选择A4竖（单栏）、A4横（双栏）、A3横（双栏）、B4横（双栏）等大小不同的类型。 四、课前备课 16.具有课本管理功能。支持教师根据学段、学科、版本信息从教材库中直接引用已有课本，也支持教师自编课本，可自定义课本封面和目录结构（章节、知识点）。 17.具有课前备课功能。支持教师基于教材、学科、知识点进行课前备课，备课时可引用资源库，备课内容包括课堂课件和随堂测试两种。 18.具有课件备课功能。支持教师上传课件资料或直接引用资源库进行备课。 19.具有测试备课功能。支持教师上传测试文件或直接引用题库进行备课。 20.具有备课同步功能。支持将教师课前的所有备课资料保存至个人空间，并可自动备份至主机当中，教师在课堂上可直接调用进行授课，有效防止因网络问题无法访问平台而影响正常上课。 五、课堂教学 21.具有信息关联功能。支持教师上课时自动关联学科、班级和学生信息，且支持实时监看学生状态（在线和离线情况）。 22.具有课件演示功能。支持教师直接打开课前备课或现场自带的课件进行授课。 23.具有画笔功能。支持教师在教学过程中进行书写批注，具有多种可选笔迹大小（细、中、粗）和颜色（黑、白、蓝、绿、橙、红、黄、粉、灰），且支持笔迹的擦除、撤销、恢复和清除等。 24.具有板书教学功能。支持教师进行板书、自由批注、擦除、撤销、恢复、清除、聚光灯等功能。 25.具有小组学习功能。支持教师自由进行分组，支持布置主题，学生进行分角色讨论学习，每个小组支持提交6个讨论成果，教师可查看所有小组的讨论成果、进行对比展示。 26.具有小组合作学习和自主学习、探究学习的控制功能。支持教师在课堂上根据教学进度开启或关闭小组学习和自主学习，并支持设置倒计时提醒。 27.具有抢答、投票、随机挑人等功能，支持教师从全班范围内随机挑选学生，也支持教师根据某次答题或投票结果，从选项分布中随机挑选学生，包括答对的人、答错的人和未作答的人。 28.具有远程智慧课堂功能。支持自动关联开课课表并提醒教师，教师可一键选择开启授课。 29.具有测试互动功能。可支持全班作答、分组作答等方式的课堂测试互动活动。支持单选、多选、判断、解答等四种常用题型，并支持设置答题时间，教师也可以根据学生的答题情况随时终止答题或者延长答题时间。 30.具有利用课前备课已生成的测试或现场从自带试题中生成测试功能，教师选择后可进行课堂测试。 31.具有截屏测试功能。可支持教师截取课件、画笔和板书的内容作为题目进行课堂测试。 | 1 | 套
47 | 测练许可软件 | 青鹿 | V2.0 | 广州 | 广州青鹿教育科技有限公司 | 1. 提供课堂测练和课外测练模块，同时满足校内外测验、练习、作业等多类场景的使用，教师可进行测练的新增、删除、修改、存草稿、复制、分享、下载、布置、批阅和分析等。 2. 课堂测练模块：满足课堂实时测练的场景，教师可在课堂上将课前制作好的测练实时发布给学生进行作答，作答结果可实时统计和呈现，教师可以当堂进行讲评。 3. 课外测练模块：同时满足教师自制作业和学校预制作业两类场景，教师可在线布置作业，学生可在校内或校外完成并提交。 （1）自制作业：满足教师制作个性化作业的需求，教师可自主进行制题组卷、打印和发布，体现了作业的灵活性。 （2）预制作业：满足学校或学科组制作成册作业本的需求，作业本需支持关联课本信息、设置作业名称、年份、封面和封底等内容，也支持自定义章节目录，且每个章节可包含多页作业内容，作业本制作完成并发放给学生后，教师即可根据教学进度分章节进行布置，体现了作业的规划性。 4. 提供制题组卷功能，同时满足题库选题和文件导入两类场景，题型应至少包含单选、多选、判断、解答、填空、阅读、材料、完形填空、新型阅读题等类型，且支持对每道题设置正确答案、分数和难度系数、关联知识点和微课等。 5. 提供多种作答方式，同时满足题卡合一和题卡分离作答两类场景，教师可在线制作卷面和答题卡并进行覆码下载，也支持教师下载为普通文件应用于传统的测练形式。 6. 提供多种批阅方式，同时满足电脑批阅和书面批阅两类场景，且应支持逐张改和流水改的阅卷方式；书面批阅还需支持自动识别作答学生身份，而无需老师手动识别、切换等多余操作。 7. 提供手写识别功能，客观题的手写答题可智能识别并自动判断正误，主观题的手写批改对错和分值也可智能识别并自动统计。 8. 提供测练分析报告的查看和导出功能，包含但不限于以试题和以学生维度的分析，试题维度包括每道题的班级正确率、年级正确率和每个客观题的选项分布和名单等，学生维度包括每个学生的作答用时、得分和评价等级等。 9. 提供测练讲评功能，教师可在课堂上调取课堂和课外测练进行展示并可通过画笔进行批注讲评，也可使用智能笔直接在学生作答的纸质测练上进行书写讲评，且测练题面和书写笔迹均可实时同步显示。 | 1 | 套
48 | 智能笔 | 青鹿 | QX-SP300 | 广州 | 广州青鹿教育科技有限公司 | 1.外观尺寸为普通笔大小、金属笔身 2.内置锂电池容量为200mAH，完整充电时间为1.5小时；连续书写时间为6小时； 3.内置笔迹摄像头、压感级别为1024，支持识别采用600dpi黑白激光打印或印刷品的点阵网格图案；采集角度为-40至+45 度； 4.内置存储空间为64Mb，可以实现书写笔记的脱机存储； 5.支持蓝牙5.0BLE无线数据传输，可以连接教室蓝牙AP或手机； 6.笔末端具备LED状态提示灯、开关按钮和MicroUSB充电接口； 7.笔帽具备拆卸笔芯功能，且笔芯可以选择采用油性笔芯或中性水笔芯。 | 50 | 支
49 | 蓝牙AP | 青鹿 | QX-BT200 | 广州 | 广州青鹿教育科技有限公司 | 1.设备采用蓝牙5.1BLE无线数据传输，可实现60个学生采用智能笔连续书写时的并发实时采集和传输。 2.设备内置通讯模块为6个，每模块通道数为10个，设备为整机产品，而非采用多台设备堆叠或级联的方式，确保了连接的稳定性和防干扰。 3.设备具备RJ45网络接口，实现设备网络通讯和管理。 4.设备支持直流12V或PoE供电，且平均功耗为3W（250mA@12V）。 | 1 | 台
50 | 智能笔充电柜 | 青鹿 | QX-CB200 | 广州 | 广州青鹿教育科技有限公司 | 1.设备支持壁挂安装方式，减少教室空间占用的同时，方便进行智能笔的存放和管理。 2.设备采用卷帘门设计，使用更安全、便捷。 3.提供多层充电模块，可根据需要进行灵活配置，满配支持60支智能笔的同时充电使用。 4.支持对每支智能笔独立充电，且需采用磁吸式的充电方式，即放即充。 | 1 | 台
51 | 智能本 | 青鹿 | 定制 | 广州 | 广州青鹿教育科技有限公司 | 1.智能本采用纸张材质为80g，页数为52P，点阵打印精度为600dpi。 2.智能本具有封面设计以保护纸 3.智能本在内页中具有明确的使用指南，方便使用。 4.智能本具备笔记本、单行本、田字格、英文本等多种可选类型。 | 150 | 本
52 | 录播主机 | 奥威亚 | AE-A7H Pro | 广州 | 广州市奥威亚电子科技有限公司 | 1.主机架构：整体采用嵌入式设计，非壁挂式内置触控式大屏主机； 2.高度集成：主机同时具备录制、直播、导播、自动跟踪、音频编码、视频编码、音频处理、视频处理、存储、点播、互动多功能于一体； 3.视频接口：数字视频接口（RJ45）*8，HDMI 输入*2，HDMI 输出*2路； 4.音频接口：主机支持线性音频输入与数字音频输入，要求Line in接口*2，Line out接口*2，数字音频接口D-Mic（RJ45）*6； 5.网络接口：RJ45*1，支持100/1000M网络自适应及IPv4、IPv6双协议栈； 6.控制接口：RJ45*2，支持RS232串行通信协议进行外接控制； 7.外设接口：USB*2，可用于连接U盘等外设； 8.系统存储2T； 9.支持摄像机到录播主机端的视频采集和传输过程无需编解码、无画质损耗并实现100ms的声画同步； 10.在使用同品牌摄像机的情况下支持时钟跟随技术，实现多机位画面的高度同步；在多机位画面组合布局、多流录制、多流直播的场景下不同画面保持绝对同步无延迟的播放效果，实现高质量的多流处理能力。 11.编码码流：码流64Kbps～10Mbps自定义可设，并支持选择动态比特率或静态比特率； 12.多流直播：支持4路RTMP同步推流直播，直播信号可选择主码流或子码流信号源； 13.多场景设置：录播主机音频设置支持录制模式、互动模式双场景配置； 14.单通道设置：支持对任意线性输入通道进行配置，支持选择无线MIC和多媒体等多种设备类型，支持对音频比特率与采样率等细节参数进行设置； 15.标签设置：支持视频信号源标签设置，对摄像机实时拍摄信号或HDMI高清输入信号均可自定义名称标签； 16.自动跟踪拍摄：支持AI人工智能跟踪算法； 17.短号系统：可以通过直接呼叫一个或多个短号快速创建互动房间； 18.分组系统：支持对通讯录自定义添加分组，可对分组内账号进行批量快速呼叫； 19.UVC/UAC:USB口可输出音视频流供其他软件预览使用。 20.循环覆盖：当硬盘使用超出90%,新增文件将自动覆盖距今时间最久的录像文件。 21.版本管理：提供离线文件升级、网络在线升级和定时、自动升级三种升级方式，可导出和导入系统配置文件 22.测绘信息：支持检测灯光亮度/色温、混响时间、磁盘空间、设备温度、网络质量以及显示运维报障信息。 23.安装信息：可在系统内查看设备安装位置、地点、联系人的信息。 | 1 | 台
53 | 多路流媒体数据分析与录播软件 | 奥威亚 | V2.0 | 广州 | 广州市奥威亚电子科技有限公司 | 1.所投软件在出厂时内嵌于录播主机中； 2.录制模式：支持电影模式和资源模式两种录制模式。电影模式下支持将多路视频信号的复合成一路画面进行录制；资源模式下支持将接入的摄像机画面和电脑画面进行独立录制； 3.分段录制：支持30分钟分段、60分钟分段两种分段录制方式，系统可在不结束录制的条件下根据分段时长自动将视频录制为多个分段文件； 4.录制存储：采用H.264/H.265的视频编码格式和MP4的视频封装格式，支持在断网情况下也可以进行视频录制并存储于录播主机中，也支持在联网情况下通过FTP自动上传视频文件； 5.同步录制：支持外接存储设备（如U盘），实现在视频录制的过程中，自动同步录制多一份并存储至U盘中； 6.录制关联：支持在录制启动时自动关联开启直播和全自动跟踪模式； 7.视频管理：支持查看已录制的视频文件，并可按录制时间进行排序和按关键字检索查看，也支持对视频文件进行在线播放、下载、删除和FTP上传； 8.网络导播：支持通过浏览器即可访问并使用导播功能，而无需额外安装客户端或APP； 9.导播模式：支持全自动、半自动、手动三种导播模式，且支持在录制、直播和互动过程中任意切换导播模式； 10.导播预览：支持对接入的所有画面进行导播预览，包括教师特写、教师全景、学生全景、电脑画面等，电脑画面包括两路HDMI画面可切换，并支持点击预览画面即可切换为导播输出画面； 11.视频布局：支持二分屏、三分屏、画中画等布局，也支持自定义布局方式，且支持对布局内的每个画面窗口进行拖动、叠加、缩放和指定视频源的操作，实现灵活调整； 12.台标字幕：支持在导播预览界面添加Logo台标与字幕，可自主上传Logo图标、设置logo位置、编辑字幕内容、选择字幕字体颜色与是否滚动显示，且后台管理设置可预设字幕作为备选，方便灵活调整与切换； 13.片头片尾：支持片头片尾设置，可上传JPG格式图片作为录制默认的片头片尾画面，并可自定义片头片尾显示时长，支持片头片尾显示视频信息； 14.摄像机控制：支持对接入摄像机特写画面进行电子云台控制，包括画面上下左右移动、放大缩小变焦等操作。云台控制功能应具有鼠标快速定位功能，通过鼠标点击快速居中画面区域。也支持设置和调用摄像机预置位，支持不少于8个预置位； 15.音量控制：支持在导播过程中进行音量控制，可调整相关输入输出的音量大小，且支持一键静音功能； 16.直播码流：支持主码流和子码流高低双码流，且支持自定义清晰度、帧率和码流，主码流清晰度支持4K、1080P、720P； 17.直播推流：支持4路RTMP同步推流直播，并可自定义选择主码流或子码流进行推流直播； 18.直播模式：支持RTMP直播、TS直播、集控推流直播等不少于3种不同直播模式，以适应不同场景直播需求； 19.互动协议：支持H.323、SIP 、BFCP、WebRTC等视音频互动协议技术，也支持内置互动模块，无需额外MCU类设备即可进行远程互动教学应用； 20.互动画质：支持1080P@30fps的高清互动画质，且支持设置互动码流，并支持基于SVC技术实现在不同网络状况下的画面质量自适应； 21.互动模式：支持“1+3”的互动授课模式和多方视频会议模式，授课模式支持主讲端查看所有听讲端画面并可控制听讲端的互动画面显示，会议模式支持二分屏、三分屏、四分屏等布局，也支持选择参会方进行轮巡显示； 22.双流互动：支持在实时互动过程中，可将教学场景信号与电脑课件信号以互相独立的信号进行传输，并最终在接收端可通过两路独立HDMI接口将接收到的教学场景画面与电脑课件画面同时分别输出到两个显示设备上； 23.发言权限控制：支持通过网络导播界面，主讲端在互动过程中对其余互动参与者的发言权限进行控制，支持单人禁言/开启以及全场禁言/开启的控制方式； | 1 | 套
54 | 智能跟踪数据分析处理软件 | 奥威亚 | V2.0 | 广州 | 广州市奥威亚电子科技有限公司 | 1.跟踪逻辑：支持智能识别接入摄像机的使用定位，并联动摄像机选用对应的跟踪逻辑，如教师跟踪、学生跟踪等； 2.检测区域：支持对接入摄像机的AI跟踪检测区域设置，可基于实景拍摄画面框选跟踪区域，框选后只在区域中方能触发跟踪，所见所得方便操作； 3.跟踪切换：支持根据设定的跟踪策略形成跟踪指令，实现多路接入摄像机的全自动AI跟踪画面切换；且支持自定义跟踪切换逻辑的画面布局，包含但不限于双分屏、画中画与自定义布局等； 4.跟踪策略：支持对接入摄像机自定义设置AI跟踪目标更新周期时间，摄像机依据配置实现相应跟踪策略； 5.智能构图：支持设置摄像机拍摄画面的智能构图模式，包含但不限于五分像、七分像、全身像等； 6.全场景跟拍：支持基于计算机视觉CV技术的AI人工智能跟踪算法，实现教师识别、教师移动跟拍、教师轨迹识别以及学生上台识别、板书行为识别、单人与多人起立识别等教学焦点进行自动捕捉与切换； | 1 | 套
55 | 智能课堂行为分析软件 | 奥威亚 | V1.0 | 广州 | 广州市奥威亚电子科技有限公司 | 一.整体要求 1.兼容对接：配套高清录播主机，实现视频数据分析；同时支持与视频资源管理平台无缝对接，可将数据通过平台进行分析结果数据展示。 2.多维分析：支持对课堂数据进行综合多维度的分析，包括“课堂三率”、“课堂语言分析”、“教学行为分析”、“教师活动轨迹”、“课堂时间分配”、“学生课堂动作表情分析”等维度数据。 3.实时分析：支持对师生出勤率、S-T教学行为、教师活动轨迹、学生课堂动作表情分析等维度数据进行实时统计分析。 二.课堂教情分析要求 1.教学行为分析：支持“教师讲授”、“指导学生”、“学生汇报”、“师生互动”、“生生互动”、“教师巡视”多种维度的教学行为识别。 2.教师轨迹分析：支持统计整个课节时间内授课教师的授课行动轨迹，直观呈现教师授课过程中的授课位置数据。 3.教师巡视分析：支持教师巡视情况统计并形成教师巡视数据，分析数据应包括教师课堂巡视次数、时长等数据。 三.课堂学生分析要求 1.班级出勤率统计：以班级维度进行班级出勤人数统计，包括应出席人数、实际出席人数、出勤率、迟到人数、缺席人数等。 2.学生听课率分析：支持以课堂时间为轴线，对各个时刻学生的听课率进行分析统计，同时统计峰值和平均值数据。 3.支持学生课堂动作分析，包括趴桌子、举手、站立、抬头等肢体语言，可对各类动作进行实时检测。 4.支持对学生动作的实时统计分析，统计当前每种学生动作的峰值次数和占比。 5.支持学生课堂表情分析，包括积极、平淡、消极等表情。并支持对各类表情进行实时检测，统计课堂中各类表情的学生人数。 6.支持对整节课堂实现学生动作和表情的统计分析，统计每种学生动作和表情的峰值时刻、峰值占比和峰值人数。 | 1 | 套
56 | 智能语音分析软件 | 奥威亚 | V1.0 | 广州 | 广州市奥威亚电子科技有限公司 | 1.教师提问情况分析：支持基于课堂语音识别能力进行教师课堂提问行为分析，从提问次数与高频时间段两个核心维度进行数据统计，实现课堂提问情况的清晰回顾。 2.教师语速分析：支持通过语音识别能力进行教师课堂授课语速分析，呈现数据需包括教师课堂说话词数以及平均语速。 3.课堂语音转写：要求基于语音语义识别完成课堂音频的文字转换，实现课堂教学过程语音全纪录，要求平台上可输出整节课的文字字幕。实现字幕与视频进度关联，通过点击字幕同步播放对应进度的视频。 4.课堂关键词分析：支持通过AI语音识别能力，抓取统计提前设置好的课堂知识点关键词，统计各关键词出现的次数频率，并标注出现的时间点和显示所在的语句内容。 5.课堂高频词分析：支持通过AI语音识别能力，抓取授课过程中出现的高频词汇，并统计出现频次，判断课堂教学重点； 6.课堂语气词分析：支持通过进行课堂语音识别，判断老师教学过程中出现的常规语气词出现频次，如“呐”，“嘛”，等语气词，辅助老师调整教学过程中的不良习惯； | 1 | 套
57 | 高清摄像机 | 奥威亚 | AX-C22DUHA | 广州 | 广州市奥威亚电子科技有限公司 | 1.传感器：采用CMOS类型图像传感器，尺寸1/2.5英寸； 2.像素：有效像素829万； 3.视频分辨率：最大可支持3840×2160并向下兼容； 4.变焦：支持自动和手动变焦，综合变焦倍数22倍； 5.云台转动：具备机械云台可进行转动跟踪。 6.视频编码：支持H.265、H.264高清视频编码协议； 7.视频输出：具备数字视频输出口（RJ45）*1，HDMI视频输出口*1； 8.通讯接口：具备RS232/RS422*1； 9.网络接入：RJ45网络接口*1，并支持100M/1000M自适应以太网接入与RTSP协议网络视频输出； 10.音频编码：支持OPUS、G.711A、AAC等常用音频编码协议； 11.协议支持：支持VISCA/ONVIF协议满足多种场景控制要求； 12.背光补偿：具备背光补偿功能； 13.数字降噪：支持2D/3D数字降噪，信噪比≥55dB； 14.支持水平运动、俯仰运动、变焦、聚焦四维实时跟踪； 15.支持教师跟踪模式下自动锁定跟踪对象，防止误跟踪其他人员； 16.支持基于站立姿态。面/背向状态等多维判定，快速识别并锁定教师跟踪； 17.支持五分像、七分像、全身像等多种图像跟踪模式，根据实际需要设置选用教师画面的大小； | 5 | 台
58 | 基于AI的智能跟踪拍摄软件 | 奥威亚 | V1.0 | 广州 | 广州市奥威亚电子科技有限公司 | 1.摄像机传输处理软件采用B/S架构，支持通用浏览器直接访问进行管理； 2.所投软件支持曝光模式设置功能，包括自动、手动； 3.所投软件支持抗闪烁频率、动态范围、光圈、快门参数设置； 4.所投软件支持设置自动/手动/一键锁定/室内/室外多场景白平衡设置，红、蓝增益可调以满足不同环境取景需要；； 5.所投软件支持噪声抑制设置功能，支持2D、3D降噪； 6.所投软件支持摄像机图像质量调节功能，包括亮度、对比度、色调、饱和度； 7.所投软件支持图像水平、垂直翻转，适应摄像机不同的安装方式要求； 8.所投软件支持摄像机控制功能，包括云台控制、预置位设置与调用、焦距调节等； 9.所投软件支持自动/手动两种聚焦锁定模式； | 5 | 套
59 | 录制面板 | 奥威亚 | KP-8N | 广州 | 广州市奥威亚电子科技有限公司 | 控制接口：要求支持网络接口用以连接录播主机。 2.信号指示灯：要求具备信号指示灯。 3.支持一键式系统电源开关控制。 4.一键式录制、停止、锁定电脑信号。 5.支持本地录播全自动的开启、关闭控制。 6.支持通过面板一键发起与远端设备互动连接。 | 1 | 个
60 | 拾音话筒 | 奥威亚 | AX-DM828 | 广州 | 广州市奥威亚电子科技有限公司 | 1.指向性：超心型 2.频率响应：40Hz—16kHz 3.灵敏度-7dB±1dB 4.最大声压级≥110dB 5.信噪比62dB 6.动态范围78.5dB 7.使用电源：麦克风一线通供电 8.输出接口：RJ45，数字音频接口 | 6 | 支
61 | 教室集成改造 | 科维 | 定制 | 长春 | 吉林省科维交通工程有限公司 | 施工要求：墙面基层平整（误差≤3mm/2m），吸音板拼接严密，重点区域（讲台、音响旁）需额外做隔音处理，完工后无明显回声。 教室集成改造，墙面、地面、网线、电线、线槽、桥架、地脚线、绑带、工具等全部设备辅材及其安装调试。 已根据教室实际情况提供专业定制空间效果图 | 1 | 项
62 | 智能风暴教育系统 | 中鸣机器人 | JMC-NY-2108+ | 广州 | 广州中鸣智能机器人科技有限公司 | 1、主控器 处理器：32位ARM处理器 存储：内置16MB程序存储器 接口：10以上接口（含马达及传感器），采用RJ11标准通讯接口 显示屏：液晶显示屏；2.4 英寸；支持中文显示 MP3：支持MP3播放；16MB 音乐存储器 下载：支持支持 U 盘程序下载，支持蓝牙，支持无线程序传输及下载； 充电：支持内置锂电池； 蓝牙：内置蓝牙模块，支持蓝牙程序下载； 其他：支持电源电压测量、支持音量测量模块 2、电子部件 外观：采用ABS一体外壳，支持RJ11接口； 传感器类型及数量：光电传感器2；碰触传感器2；超声测距传感器 1；彩灯1；颜色传感器1个；AI摄像头1个；专用伺服电机：大型伺服电机2个；中型伺服电机1个 4、积木结构件： 积木件数量500个；种类85种 孔距：支持10 毫米积木，支持无螺丝拼插搭建； 种类：含传动结构件、连接销、积木面板、梁、轮胎（2个，连接孔为十字结构）等；可实现多种传动方式。 5、软件： 机器人编程软件同时支持图形化编程和代码编程方式； 支持移动客户端APP 的程序编写；且APP内可提供3D搭建图控制器支持Python语言，支持直接运行.py文件与.bin文件。 6、案例：产品搭建案例5种；包括但不限于：双腿步行机器人、蓝牙手机遥控小车、机械手、起重机、寻迹车等。 7、课程：80节课； 8、有一个套装塑料箱和两个分类盒； | 10 | 套
63 | 智能寻迹模块 | 中鸣机器人 | JMP-BE-1149A | 广州 | 广州中鸣智能机器人科技有限公司 | 全新智能寻迹卡1个； 支持RJ11接口支持切换7种不同的颜色，具有一定抗环境光的功能； 支持读取每路传感器的模拟数值和与参考值的判断值； 支持固件升级 | 10 | 套
64 | 中型积木减速电机 | 中鸣机器人 | JMP-BE-3579A | 广州 | 广州中鸣智能机器人科技有限公司 | 电压范围:6V-8.4V(DC) 额定电压:7.4V 空载电流:130mA 空载速度:160rpm±10% 堵转电流:1.5A 堵转扭矩:3.5kgf.cm 其它特征:标准1.25mm接线口，带转主控接口连接线 | 10 | 套
65 | 小型数字舵机 | 中鸣机器人 | JMP-BE-9528A | 广州 | 广州中鸣智能机器人科技有限公司 | 额定电压:5V 工作角度:0-3599定位精度:3编码精度:360/圈 最大速度:60rpm±10%堵转扭矩:2.0 kgf.cm齿轮材质:全金属齿轮组保护类型:堵转保护+离合保护 通讯方式:IC通讯 连接端口:6P-1.25mm | 10 | 套
四、科技教室
（一）核心VR教学设备
序号 | 产品名称 | 品牌 | 规格 型号 | 产地 | 生产厂家 | 参数 | 数量 | 单位
66 | 裸眼XR便携终端 | acer | zSpaceN590 | 重庆 | 宏碁（重庆）有限公司 | 一、技术要求： （1）3D显示：设备支持3D显示和2D显示一键切换，显示面积尺寸15.6英寸，显示分辨率3840*2160； （2）性能要求：处理器i5，核心数6个；硬盘512G NVMe SSD及以上；内存16G DDR5；显卡显存容量：6GB； （3）裸眼3D显示：无需佩戴3D眼镜，仅通过裸眼方式即可观看到3D/VR的景深效果； （4）2D/3D视频转化：设备支持2D视频进行3D视频的转化功能。满足打开该功能后将普通视频转化为3D视频； （5）接口：具备1个Type-C接口，具备3个USB-A接口，具备1个RJ45网络接口； （6）视频输出：具备视频输出功能，且具备1个HDMI输出接口； （7）眼球跟踪：具备可追踪眼球的多目摄像头，通过摄像头系统能准确判断人眼所在位置，从而根据眼球追踪视角的不同来转换不同视角下的显示内容，达到逼真的XR效果。 （8）该便携式终端通过国家3C产品认证。（已提供3C产品认证证书扫描件） 二、功能要求 （1）软件可以选择各式各样的制作工具，支持3D模型制作或3D画创作；（已提供该功能的演示截图）。 （2）平台支持启动已安装的教学资源并且支持通过快速启动代码启动资源；平台支持显示未安装内容、可更新的内容，并且支持在线下载安装； （3）系统具备XR模块检测功能，可以通过该模块对机器的XR功能进行检测，能够读取XR硬件设备信息，并展示出XR设备的检测画面；（已提供该功能的演示截图） （4）系统具备教学演示功能，包含、蝴蝶的一生知识点学习、机械手臂原理学习、人类器官仿真模拟相关功能。（已提供该功能的演示截图） （5）系统具备力学实验模拟功能，要求支持对模拟实验的结果进行自动数据统计，并反馈结果。（已提供该功能的演示截图） （6）支持登录在线平台后拥有进入个人空间，支持在个人空间发布文章、上传图片和资源；（已提供该功能的演示截图） （7）进入一个协作组后，支持在协作组发布文章、上传图片和资源；支持进入活动页面，可参与一个教研专题活动，并进行评论互动； （8）支持进入某一个课题研究内容，包括查看课题介绍，负责人，参与者，开题模块、中期模块、结题模块，并支持自定义一个模块. | 1 | 套
67 | 光学定位交互器 | 极倍 | HW-SSM-02-01 | 上海 | 极倍信息科技(上海)有限公司 | 光学定位交互器 可以借助光学定位系统和触控笔，支持对屏幕上显示的虚拟物体进行交互操作，具备以下特点： 1.能够对VR对象进行3个自由度坐标轴移动及3个自由度坐标轴的转动； 2.要求光学定位器与主机之间采用有线方式连接，采用红外相机对交互笔进行空间定位； 3.在交互笔与主机之间采用有线方式连接，且具有3个功能按键来实现对象选择、旋转、缩放等操作； 4.交互笔内置震动器，可以通过震动的方式回馈用户的操作； AR增强现实软件系统 已提供一种方式可以与他人分享体验过程，正常情况下，仅有一人可以在显示器前看到立体3D效果，其他人只能看到重影或2D图像。本系统将使用者的体验过程投射到另一屏幕或者第二台监控器上，使用本系统可实时的显示应用、录制课程学习过程，可供以后使用 1.点对群展示： 系统支持点对群展示方式，能够实时将操作者的虚拟现实交互场景展示至大屏幕显示设备 2.显示模式自动切换功能： VR设备支持AR增强现实显示方式与普通显示方式手动切换； 1）当跟踪眼镜或使用者的面部出现在屏幕传感器捕捉范围内，显示方式由普通显示屏方式自动切换成3D显示方式； 2）当跟踪眼镜或使用者的面部在屏幕传感器之外，显示方式自动切换至普通显示方式。 | 1 | 套
68 | AR增强现实软件系统 | 极倍 | SW-PRM-ZVU-01-00 | 上海 | 极倍信息科技(上海)有限公司 | 1.功能要求：配件应提供满足裸眼XR便携终端视频信号中转用途的专用设备与辅助设备，应支持将裸眼XR便携终端设备显示画面展示至小组屏；应支持AR（增强现实）展示功能，将虚拟内容与现实拍摄场景叠加融合显示。 2.构成要求：AR增强现实视频摄像头×1、摄像头专用支架×1、USB扩展坞x1、无线鼠标x1、散热支架×1、HDMI线×1。 3.规格要求： 1）AR增强现实视频摄像头：应采用USB接口，支持即插即用，免驱动使用；应配备可连接三角架的通用固定夹，应支持与裸眼XR便携终端的配套使用，实现增强现实功能； 2）摄像头专用支架：支持360°云台，脚架高度须满足15cm-27.5cm之间的调节； 3）USB扩展坞：支持USB3.0接口4个，支持Type-C单独供电； 4）无线鼠标：支持2.4GHz无线和蓝牙双模； 5）散热支架：应支持三风扇为裸眼XR便携终端提供散热，尺寸兼容裸眼XR便携终端和光学定位交互器同时使用； 6）HDMI连接线：能够实现裸眼XR便携终端视频传输，线材长度5m； | 1 | 套
69 | 裸眼XR便携终端配件 | 中教启星 | 定制 | 北京 | 北京中教启星科技股份有限公司 | 1.功能要求：配件应提供满足裸眼XR便携终端视频信号中转用途的专用设备与辅助设备，应支持将裸眼XR便携终端设备显示画面展示至小组屏；应支持AR（增强现实）展示功能，将虚拟内容与现实拍摄场景叠加融合显示。 2.构成要求：AR增强现实视频摄像头×1、摄像头专用支架×1、USB扩展坞x1、无线鼠标x1、散热支架×1、HDMI线×1。 3.规格要求： 1）AR增强现实视频摄像头：应采用USB接口，支持即插即用，免驱动使用；应配备可连接三角架的通用固定夹，应支持与裸眼XR便携终端的配套使用，实现增强现实功能； 2）摄像头专用支架：支持360°云台，脚架高度须满足15cm-27.5cm之间的调节； 3）USB扩展坞：支持USB3.0接口4个，支持Type-C单独供电； 4）无线鼠标：支持2.4GHz无线和蓝牙双模； 5）散热支架：应支持三风扇为裸眼XR便携终端提供散热，尺寸兼容裸眼XR便携终端和光学定位交互器同时使用； 6）HDMI连接线：能够实现裸眼XR便携终端视频传输，线材长度5m； | 1 | 套
70 | 高清3D投影系统 | 创越星辰 | V1.0 | 天津 | 天津创越星辰科技有限公司 | VR教学内容同步显示多人观看，呈现3D立体画面。 1、支持VR应用程序2D到3D的转换 2、基于OpenGL 1.4及更高版本制作的应用程序。基于Direct3D(9、10、11和11.1)制作的应用程序。 3、支持Unity3D制作的应用程序。 4、软件系统可根据实际情况调整图像质量 5、视角裁剪开关：可以裁剪图像视角 6、场景缩放：可以将虚拟场景缩放 7、观看距离：根据实际物理屏幕大小，调整观看距离 8、瞳距：可根据用户瞳距调整大小 9、可视角度178度。 10、工业产品标准设计，采用高透光率、超快响应的偏振滤光器和高稳定的电子组件,无线自动感应3D信号。 11.尺寸: 100mm x 80mm (光学玻璃有效面积); 12.透过率: 39%±1% 13.光效 : 16%±1% 14.鬼影率: 2% 15.光学原理: 圆偏光 16.响应时间: 150us 17.支持帧率: 480HZ 18.支持最大银幕 : 10m 19.支持银幕增益: 2.0 到 3.0,推荐2.4 20.金属银幕偏振对比度:150:1 21.全自动2D-3D转换 22: 可支持最大灯泡亮度:10000Lux1. 23、显示技术：DLP； 24.DMD芯片尺寸0.76英寸； 25.亮度6800流明（ISO21118标准）； 26.对比度5000000:1； 27.标准分辨率1920×1200（WUXGA）； 28.显示宽高比：4:3，16:9，16:10，16:6 (4种宽高比可供选择)； 29.光源：激光光源；光源功耗130W 30.光源寿命20000小时，绿色模式下光源寿命25000小时； 31.标准功耗380W±10%，最低待机功耗0.5W； 32.内置蓝牙5.0； 33.支架：采用冷轧钢材质，支持伸缩长度40-60CM | 1 | 套
71 | 数字屏幕布 | 创越星辰 | BJ-K150 | 天津 | 天津创越星辰科技有限公司 | 屏幕尺寸150寸，采用复合材料压延贴合而成，三层结构表面经过特殊纳米微级颗粒涂层。增补对比度和亮度、可视角，对比度系数600：1画质。亮度系数每平米（450cd/㎡）色彩明暗层次分明。增益1.2可视角度系数170℃-180℃.无盲区、无眩光，能消除20%环境光，防水、防潮、防静电、可清洁、抗老化。 | 1 | 套
72 | 被动式圆偏光3D眼镜 | 创越星辰 | CY-100-1 | 天津 | 天津创越星辰科技有限公司 | 1.镜框材质：环保ABS镜框,双面抗刮伤 2.镜片材质： 0.19-1.00mm TAC圆偏光镜片 3.单体透过率：43% 4.偏振光度： 99.9% 5.光学补偿参数：125nm/138nm | 40 | 副
73 | 农场机械模型 | 鲁华展 | LHZ-01689 | 山东菏泽 | 山东华展教学仪器有限公司 | 配置:1.合金四轮拖拉机车头、联合整地机、压平机、翻转犁、搂草机、倾倒拖车、液态施肥喷洒车、农用运输车斗、农业牲畜运输车斗、撒肥机、播种机、传送带、前推板、前叉臂、夹持器、大草垛、小草垛、牧人、牛羊等。可操作体验，真实模拟场景作业。 2.联合收割机尺寸：650*350*190，配置包含车头、玉米收割机头、稻谷收割机头，机头可拆卸替换，遥控控制，有稻谷入口，可旋转出料，配有灯光、模拟声效、一键喷雾等，联动性强。 | 7 | 套
74 | 汽油机模型 | 鲁华展 | QX-QYJ-01 | 山东菏泽 | 山东华展教学仪器有限公司 | 全金属结构，四冲程，单缸，示结构原理。由进气管、进气阀、排气管、排气阀、气缸、活塞、连杆、曲轴、火花塞、齿轮凸轮总成、飞轮、挺杆等组成。手动转动，活塞运动压缩比6:1～8:1，整体高300mm | 1 | 个
75 | 柴油机模型 | 鲁华展 | CX-QYJ-01 | 山东菏泽 | 山东华展教学仪器有限公司 | 全金属结构，四冲程，单缸，示结构原理。由进气管、进气阀、排气管、排气阀、气缸、活塞、连杆、曲轴、喷油嘴、齿轮凸轮总成、飞轮、挺杆组成。手动转动，活塞运动压缩比14∶1～16∶1，整体高300mm | 1 | 个
（二）教学软件及资源
序号 | 产品名称 | 品牌 | 规格 型号 | 产地 | 生产厂家 | 参数 | 数量 | 单位
76 | 智慧农业气象技术系统 | 书双 | V1.0 | 长沙 | 湖南书双科技有限公司 | 一．系统要求： （1）软件是基于智慧农业气象技术课程配套开发的虚拟现实教学资源。 （2）软件需采用Unity3D专业引擎，画面美观，运行流畅，运行帧数35帧秒； （3）软件采用单机版，需结合虚拟现实操作一体机开发和使用。 二．产品参数 1.智慧农业气象技术系统具有实训模式和考核模式两种学习模式，包含7大模块：小麦种植，马铃薯种植，玉米种植，土培技术，水培技术，基质培技术，雾培技术。（★已提供该功能的演示截图） 2.小麦观测包含三叶期，越冬期，返青期，越冬期，分蘖结束，萌发阶段，出苗期，灌浆期，蜡熟期，完熟期，拔节期，第二分蘖，分蘖发生共计14个阶段的小麦生长状态。（已提供该功能的演示截图） 3.整地学习模块包含耕地深度，犁地深度，整平过程3个阶段，用户通过设置不同的深度和耕地路线可观察不同的耕地深度对小麦种植的影响。 4.选种学习模块中分为选种原则，因地选种，因天选种，因质选种，选种操作，天气因素共计6个内容。用户可选种进行实训操作，完成选种后可在选种操作中可进行清选种子实训，通过天气因素可观察受到温度，湿度，光照因素影响状态下不同的小麦生长状态。 5.播种学习模块中分为包衣剂选择，包衣操作，播种操作3个内容。在包衣剂选择模块中可根据不同的小麦植株病例选择对应的包衣剂；在包衣操作模块中选择包衣剂后进行实训操作；在播种模块可在田间进行播种实训。 6.田间管理模块分为施肥管理，浇水管理，化学防治，株高测定，密度测定，生长评定，积温计算共计7个内容。用户可在田间进行对小麦的生长情况进行判断，可进行设置相应的施肥量，浇水时期，农药喷洒等操作后可观察不同程度的浇水，施肥，农药喷洒对小麦的生长状态的影响；在株高测定和密度测定模块中可进行测定农田中的小麦的平均高度和平均密度；在生长评定模块中可进行三类小麦的不同生长阶段根据优等，中等，劣等进行评价。在积温计算模块中可计算小麦的最佳播种期。（★已提供该功能的演示截图） 7.产量测点模块分为产量测定和测定分蘖数和大蘖数2个内容。在产量测定模块中可学习测量农田产量的方法；在测定分蘖数和大蘖数中可选择农田中10株小麦对分蘖数和大蘖数进行计数。 8.收割学习模块中学习收割的注意事项，并设置留茬高度，并通过收割机在农田中完成收割操作。 9.水分测定模块通确定下钻地点，工具准备，取样，称重，烘烤，计算等操作，展示了烘干法测量土壤水分含量的实训流程。 10.马铃薯观测模块展示马铃薯生长过程中如发芽期，出苗期等共计6个生长阶段。 11.整地学习模块中依次具有耕地深度，犁地深度，整平过程，起沟操作4个阶段。用户通过设置不同的深度和耕地路线可观察不同的耕地深度对马铃薯种植的影响。 12.选种学习模块中选种原则，因地选种，因天选种，因质选种，天气因素共计5个内容。用户可学习选种原则部分的知识点后在因地选种，因天选种，因质选种3个内容中进行实训操作；通过天气因素可观察受到温度，湿度，光照因素影响状态下不同的马铃薯生长状态。 13.播种学习模块中为切块，拌种，催芽，播种4个内容，用户可在软件中完成切块操作，拌种操作，催芽操作，播种操作以及相关的注意事项。 14.育苗和移栽模块中分为育苗操作和育苗展示，移栽操作3个内容。用户可在苗床上完成育苗，并观察不同生长环境下的马铃薯苗的生长情况。 15.田间管理模块分为施肥管理，浇水管理，化学防治，株高测定，密度测定，生长评定，积温计算共计7个内容。在施肥管理，浇水管理，化学防治3个内容中用户可在田间进行对马铃薯的生长情况进行判断，展示马铃薯不同病态下的植株状态，通过缩放，拖拽等可详细观察病态情况，可进行设置相应的施肥量，浇水时期，农药喷洒等操作后可观察不同程度的浇水，施肥，农药喷洒对马铃薯的生长状态的影响；在株高测定和密度测定模块中可进行测定农田中的马铃薯的平均高度和平均密度；在生长评定模块中可进行三类马铃薯的不同生长阶段根据优等，中等，劣等进行评价。在积温计算模块中可计算马铃薯的最佳播种期。 16.产量测点模块中学习测量农田产量的方法。 17.收割学习模块中学习收割的注意事项，通过除秧机和收割机在农田中完成收割操作。 18.育苗和移栽模块中可进行玉米育苗操作和育苗展示，移栽操作3个内容。用户可在苗床上完成育苗，并观察不同生长环境下的马铃薯苗的生长情况。 19.土培技术中通过进行土培桂花扦插实验完成相应操作。20.水培技术中分为深液流技术，浮板毛管栽培技术，营养液膜技术3个内容，展示3种水培技术的概念，工作原理等相关知识点。 21.雾培技术水培技术中分展示雾培技术的概念，工作原理等相关知识点。 22.基质培技术中分为槽式基质培，袋式基质培2个内容，展示2种技术的设备介绍与搭建过程。 三．虚拟现实软件介质，提供软件优盘介质、包装盒及合格证。 | 1 | 套
77 | XR快速编辑平台 | 中教启星 | V1.0 | 北京 | 北京中教启星科技股份有限公司 | 1.采用极简的设计风格，使用者可通过拖拉拽的方式进行VR内容的创作，零代码即可完成XR内容的制作。 2.具备场景管理功能，可对本地场景进行统一管理，可以新建、导入、删除场景，可以将场景进行打包导出用于二次编辑。 3.具备资源管理功能，可对本地资源及远程云端资源进行统一管理，可管理资源类型包括：模型、图片、音频、视频及文档，可以新建、导入、重命名及删除资源，可以支持自定义分组，支持单独导入导出资源及分组导入导出资源。 4.支持跨平台发布，可发布成为PC程序、安卓程序、webgl程序以及VR/AR/MR程序。 5.发布程序要求支持以下硬件终端：触摸屏、HTC VIVE头盔、PICO头盔、zSpace一体机、zSpace裸眼笔记本、光学动作捕捉系统、SMI眼动跟踪系统等。 6.支持导入ppt、txt、pdf、doc等传统文件资源，支持导入常见音频、视频资源，支持3Dmax、Maya、SketchUp、C4D、Solid works、Catia、ProE、UG等主流建模工具，支持无转化导入fbx、dae、gltf、glb、blend、3ds、obj、dxf、stl、x、ac、ms3d、mdl、md2、md3、md、oge、b3d等多种主流模型格式，支持一键XR。 7.支持发布到安卓平台，可发布成安卓apk，可发布安卓apk后安装到安卓手机进行交互。 8.支持发布成webGL程序，可直接上传到服务器进行互联网网络访问。 9.支持二三维联动式可视化场景编辑，可直接把二、三维素材资源拖拽到三维场景，可在三维场景进行属性更改，支持操作快捷键，支持平移、旋转、缩放，支持一键切换透视视图和正交视图。 10.支持多种触发方式，包括时间触发、键盘触发、XR手柄触发、空间交互笔触发、触屏触发、空间位置触发、人物碰撞触发。 | 1 | 套
78 | 东北春玉米全程机械化生产虚拟仿真实验 | 零一数智 | NJGC02-01 | 陕西西安 | 陕西零一数智技术服务有限公司 | 春季联合整地，驾驶、整地、运行原理 | 1 | 套
79 | 东北春玉米全程机械化生产虚拟仿真实验 | 零一数智 | NJGC02-01 | 陕西西安 | 陕西零一数智技术服务有限公司 | 大型玉米播种机，驾驶、播种、运行原理 | 1 | 套
80 | 东北春玉米全程机械化生产虚拟仿真实验 | 零一数智 | NJGC02-01 | 陕西西安 | 陕西零一数智技术服务有限公司 | 中耕除草，驾驶、除草 | 1 | 套
81 | 东北春玉米全程机械化生产虚拟仿真实验 | 零一数智 | NJGC02-01 | 陕西西安 | 陕西零一数智技术服务有限公司 | 高地喷雾，驾驶、喷药 | 1 | 套
82 | 东北春玉米全程机械化生产虚拟仿真实验 | 零一数智 | NJGC02-01 | 陕西西安 | 陕西零一数智技术服务有限公司 | 玉米联合收获，驾驶、收获、运行原理 | 1 | 套
83 | 东北春玉米全程机械化生产虚拟仿真实验 | 零一数智 | NJGC02-01 | 陕西西安 | 陕西零一数智技术服务有限公司 | 秋季整地，驾驶、整地、运行原理 | 1 | 套
84 | 劳动教育课程软件系统 | 中教启星 | V1.0 | 北京 | 北京中教启星科技股份有限公司 | 一、系统课程总体要求 劳动教育软件系统课程的设计注重多学科知识的相互融合与渗透，融入历史、地理、物理、数学、科学等学科知识，进一步培养学生核心素养，促进学生学习方式的转变，加强学生运用多学科知识与技能进行综合探究的能力。 二、系统功能要求 1.系统功能简洁直观，教师无须软件培训即可进行教学活动，减轻教师负担。 2.每个课程均提供教师所需的备课授课全部资源，应包括：教学课件、教学教案、教学手册、操作手册、学生任务、制作视频等。（已提供碾、辘轳井的课程资源内容功能演示截图） 2.每个课程目录页均应介绍该课融合的学科、关键词、活动时长以及课程简介，方便教师快速了解课程。 3.为适应教师的不同需要，教学教案、教学手册、学生手册、学生任务单等资源均应支持打印、复制、放大、缩小、翻页、跳转、搜索。 4.演示文档应支持翻页、动画动态播放、视频动态播放。 5.制作视频应支持音量调节、暂停/播放、停止、拖动播放。 三、课程资源要求 提供课程6个单元、总课时12课时。 | 1 | 套
（三）劳动教育操作材料及工具
序号 | 产品名称 | 品牌 | 规格 型号 | 产地 | 生产厂家 | 参数 | 数量 | 单位
85 | 《劳动与文明-古代农耕篇》课程套装 | 中教启星 | 定制 | 北京 | 北京中教启星科技股份有限公司 | 本套装应支持劳动教育课程软件系统中《劳动与文明》系列4节课程的教学需求，套装提供直辕犁、曲辕犁、秧马、耧车模型的制作物料，制作后的模型规格应： 直辕犁：210*8*135mm 曲辕犁：190*130*8mm 秧马：145*80*45mm 耧车：245*120*85mm （允许误差±3mm） 套装内包含学生制作所需材料包4个，每个材料包内应包含结构主材、辅材和工具。 1、主材包为环保密度板。 2、配套辅材：绳子/圆木棒等。 3、配套工具：胶水、砂纸片等。 | 21 | 套
86 | 《劳动与文明-古代汲水篇》课程套装 | 中教启星 | 定制 | 北京 | 北京中教启星科技股份有限公司 | 本套装支持劳动教育课程软件系统中《劳动与文明》系列4节课程的教学需求，套装应提供桔槔、辘轳井、鹤饮、龙骨水车模型的制作物料，制作后的模型规格应： 桔槔：195*750*220mm 辘轳井：100*80*135mm 鹤饮：175*15*125mm 龙骨水车：175*15*125mm 套装内包含学生制作所需材料包4个，每个材料包内应包含结构主材、辅材和工具。 1、主材包为环保密度板。 2、配套辅材：绳子、水桶、圆木棒、皮筋等。 3、配套工具：胶水、砂纸片等。 | 21 | 套
87 | 《劳动与文明-古代粮食加工篇》课程套装 | 中教启星 | 定制 | 北京 | 北京中教启星科技股份有限公司 | 本套装支持劳动教育课程软件系统中《劳动与文明》系列4节课程的教学需求，套装提供踏碓、碾子、风扇车、水碓模型的制作物料，制作后的模型规格： 踏碓：160*85*70mm 碾子：φ95*70mm 风扇车：180*80*125mm 水碓：160*120*120mm 套装包含学生制作所需材料包4个，每个材料包内包含结构主材、辅材和工具。 1、主材包为环保密度板。 2、配套辅材：绳子、圆木棒、皮筋等。 3、配套工具：胶水、砂纸片等。 | 21 | 套
88 | 《劳动与文明-古代科技篇1》课程套装 | 中教启星 | 定制 | 北京 | 北京中教启星科技股份有限公司 | 本套装支持劳动教育课程软件系统中《劳动与文明》系列4节课程的教学需求，套装提供独轮车、风箱、日晷、榫卯柴门模型的制作物料，制作后的模型规格： 独轮车：125*120*65mm 风箱：160*75*60mm 日晷：155*135*35mm 榫卯柴门：160*120*110mm 三、套装内包含学生制作所需材料包4个，每个材料包内包含结构主材、辅材和工具。 1、主材包为环保密度板。 2、配套辅材：绳子、圆木棒、门环、竹棍、毡布、螺栓组等。 3、配套工具：胶水、砂纸片等。 | 21 | 套
89 | 《劳动与文明-古代度量衡篇》课程套装 | 中教启星 | 定制 | 北京 | 北京中教启星科技股份有限公司 | 本套装支持劳动教育课程软件系统中《劳动与文明》系列4节课程的教学需求，套装提供方升、中国杆秤、汉朝卡尺、天平模型的制作物料，制作后的模型规格： 方升：187*125*23mm 中国杆秤：280*100*50mm 汉朝卡尺：220*90*12mm 天平：210*84*73mm 三、套装内包含学生制作所需材料包4个，每个材料包内包含结构主材、辅材和工具。 1、主材包为环保密度板。 2、配套辅材：绳子、圆木棒等。 3、配套工具：胶水、砂纸片等。 | 21 | 套
90 | 种植工具 | 鲁华展 | LHZ-01721 | 山东菏泽 | 山东华展教学仪器有限公司 | 配置：土铲335*90mm、五齿耙300*90mm、两用锄300*70mm，加厚碳钢、防滑手柄，塑料包装盒。 | 7 | 套
91 | 防护套装 | 鲁华展 | LHZ-01824 | 山东菏泽 | 山东华展教学仪器有限公司 | 儿童防滑手套、护目镜 | 40 | 套
92 | 气压式喷壶 | 鲁华展 | LHZ-01900 | 山东菏泽 | 山东华展教学仪器有限公司 | 规格：3L，整体高度330mm； 材质及配置：环保PE材质制作，透明壶身，带有水位刻度线；240mm加长杆，增加喷水范围；三合一注水口 ，无需打开壶头，可直接加水或清空壶内液体，并配置20ml药剂小量杯；旋转喷嘴，可调整雾化模式，柱状模式；设置安全泄气阀，抗压防爆安全泄压； | 7 | 个
93 | 修枝剪 | 鲁华展 | LHZ-01907 | 山东菏泽 | 山东华展教学仪器有限公司 | 全长210mm。 | 20 | 把
94 | 土壤检测仪 | 风途 | FT-TRA | 山东潍坊 | 山东风途物联网科技有限公司 | 规格：探针长度180mm，机身长度80mm。配置：合金探针、铝制探针、开关及功能切换按钮、光感接收器、显示屏等，可显示土壤温湿度，空气湿度，肥力度，PH值，光照度。 | 1 | 套
95 | 电子显微镜 | 凤凰 | BMC50-9S | 江西上饶 | 江西凤凰光学科技有限公司 | 1、视频生物显微镜广泛用于生物学、细胞学、组织学、药物化学等研究所工作，在医学上可进行三大常规检查，在学校实验室可供教学之用。 采用电光源，亮度可连续调节，铰链式镜筒，30°倾斜，可360度自由转动。 2、目镜：放大倍数10X、16X，视场直径Φ18mm、Φ11mm。物镜：放大倍率4X、10X、40X、100X（油），数值孔径0.10、0.25、0.65、1.25，工作距离37.5mm、7.31mm、0.63mm、0.18mm。 3、机械筒长：160mm 4、光学放大倍数：40X-1600X （显微镜的总放大倍率：显微镜的总放大倍率=物镜倍率×镜筒系数倍率×目镜倍率） 5、瞳距：55-75 mm 6、载物台尺寸：移动平台130×125mm ，移动范围：70×30mm，游标：0.1mm 7、调焦装置：15 mm粗微动调焦同轴机构微调格值0.002mm 8、聚光镜：N.A.1.25可调中阿贝聚光镜带可变光栏 9、滤色片：蓝、黄、绿 10、光源：LED灯双色电光源，黄白光切换，亮度可调 11、成像系统：9寸大屏幕显示屏 | 6 | 个
（四）科普演示设备
序号 | 产品名称 | 品牌 | 规格 型号 | 产地 | 生产厂家 | 参数 | 数量 | 单位
96 | 农业灌溉模拟演示设备 | 鲁华展 | LHZ-02003 | 山东菏泽 | 山东华展教学仪器有限公司 | 台面：整体钣金表面喷塑板厚1.2mm 台面尺寸：700*700*100mm；柜体：整体钣金表面喷塑，板厚1.2mm； 柜体尺寸：600*600*700mm钢板厚度：1.2mm。 底座：整体钣金，金属折弯烤漆工序处理， 板厚：1.2mm，配有4个扣手，展品柜侧面具有散热孔。 维修口：尺寸400*400mm,配备门锁。两侧各配2个扣手.两侧各有三排通风散热口。 农业灌溉模拟演示：设置农业灌溉系统的模拟装置，展示不同的灌溉方式，如滴灌、喷灌等。 | 1 | 套
97 | 小型气象站 | 鲁华展 | LHZ-02124 | 山东菏泽 | 山东华展教学仪器有限公司 | 可模拟气象的相关参数,如温度,湿度,颗粒物,光线,紫外线,大气压等。配备语音识别模块和语音合成模块,可以识别语音命令和播报对应测量的气象参数。 | 1 | 套
98 | 玉米成长过程 | 鲁华展 | LHZ-604040YM | 山东菏泽 | 山东华展教学仪器有限公司 | 尺寸：600mm*400mm*40mm；材质：亚克力板。 主要展示器件安装于两块亚克力前后板上；前板为5mm厚透明亚克力板，后板5mm厚白色亚克力板；文字说明及图片，采用丝网印刷技术UV印制的背景图，彩色图片须平板打印到背板上，保证不能因受潮褪色；前后板可用6颗50mm的工艺螺钉固定于墙体上；仪器整体具有防尘和安全防护装置。不使用外接电源，如产品需要供电采用模块化手摇发电机构和稳压稳流技术供电。不使用AC220V电源，确保操作的安全性。 | 1 | 件
99 | 大豆成长过程 | 鲁华展 | LHZ-604040DD | 山东菏泽 | 山东华展教学仪器有限公司 | 尺寸：600mm*400mm*40mm；材质：亚克力板。 主要展示器件安装于两块亚克力前后板上；前板为5mm厚透明亚克力板，后板5mm厚白色亚克力板；文字说明及图片，采用丝网印刷技术UV印制的背景图，彩色图片须平板打印到背板上，保证不能因受潮褪色；前后板可用6颗50mm的工艺螺钉固定于墙体上；仪器整体具有防尘和安全防护装置。不使用外接电源，如产品需要供电采用模块化手摇发电机构和稳压稳流技术供电。不使用AC220V电源，确保操作的安全性。 | 1 | 件
100 | 植物是有哪些组成 | 鲁华展 | LHZ-604040ZW | 山东菏泽 | 山东华展教学仪器有限公司 | 尺寸：600mm*400mm*40mm；材质：亚克力板。 主要展示器件安装于两块亚克力前后板上；前板为5mm厚透明亚克力板，后板5mm厚白色亚克力板；文字说明及图片，采用丝网印刷技术UV印制的背景图，彩色图片须平板打印到背板上，保证不能因受潮褪色；前后板可用6颗50mm的工艺螺钉固定于墙体上；仪器整体具有防尘和安全防护装置。不使用外接电源，如产品需要供电采用模块化手摇发电机构和稳压稳流技术供电。不使用AC220V电源，确保操作的安全性。 | 1 | 件
101 | 种子传播方式 | 鲁华展 | LHZ-604040ZZ | 山东菏泽 | 山东华展教学仪器有限公司 | 尺寸：600mm*400mm*40mm；材质：亚克力板。 主要展示器件安装于两块亚克力前后板上；前板为5mm厚透明亚克力板，后板5mm厚白色亚克力板；产品文字说明及图片，采用丝网印刷技术UV印制的背景图，彩色图片须平板打印到背板上，保证不能因受潮褪色；前后板可用6颗50mm的工艺螺钉固定于墙体上；仪器整体具有防尘和安全防护装置。不使用外接电源，如产品需要供电采用模块化手摇发电机构和稳压稳流技术供电。不使用AC220V电源，确保操作的安全性。 | 1 | 件
（五）通用设备
序号 | 产品名称 | 品牌 | 规格 型号 | 产地 | 生产厂家 | 参数 | 数量 | 单位
102 | 智慧黑板 | 希沃 | GC-KB806UE | 广州 | 广州视睿电子科技有限公司 | 智慧黑板 一、整机部分 1.黑板采用一体设计，三段式拼接结构，整体长度不少于4200mm，外部无任何可见内部功能模块连接线，边角采用弧形设计，表面无尖锐边缘或凸起。 2.中间屏幕采用86英寸液晶显示器，显示比例16:9，分辨率3840×2160。 3.整机全通道支持纸质护眼模式，可实现画面纹理的实时调整；支持纸质纹理：牛皮纸、素描纸、宣纸、水彩纸、水纹纸；支持透明度调节；支持色温调节。 4.输入接口具备2路HDMI、1路RS232、1路USB接口；输出接口具备1路音频输出、1路触控USB输出；前置输入接口3路USB接口（包含1路Type-C、2路USB）。 5.整机摄像头支持环境色温判断，根据环境调节合适的显示图像效果。 6.整机采用电容触控技术，Windows系统和Android系统均支持50点触控及书写划线。 7.整机能感应并自动调节屏幕亮度来达到在不同光照环境下的不同亮度显示效果，此功能可自行开启或关闭。 8.整机设备内置2.2声道扬声器，前朝向发声，12W高音扬声器2个，上朝向30W中低音扬声器2个，最大功率84W。 9.整机内置非独立外扩展的4阵列麦克风，可用于对教室环境音频进行采集，麦克风拾音距离12米。 10.支持标准、听力、观影和AI空间感知音效模式，AI空间感知音效模式可通过内置麦克风采集教室物理环境声音，自动生成符合当前教室物理环境的频段、音量、音效。 11.整机内置传屏接收模块，整机不需要连接任何附加设备，可实现外部电脑、手机等设备的音视频信号实时传输到整机上；当使用外部电脑传屏时，支持触摸回传，在屏幕上部显示传屏工具栏，可以进行触摸回传控制、勿扰模式、暂停投屏功能；开启勿扰模式时，不允许其他人再进行传屏；投屏时可以选择过滤特定应用窗口，如邮件应用等窗口。 12.整机内置摄像头（非外扩），PC通道下支持通过视频展台软件调用摄像头进行二维码扫码识别。 14.具备摄像头工作指示灯，摄像头运行时，有指示灯提示。 15.整机上边框内置非独立摄像头，采用一体化集成设计，⽀持输出4:3、16:9⽐例的图⽚和视频，支持拍摄＞1600 万像素数的照片和视频，支持输出 4k 分辨率的视频。 16.整机摄像头对角线视场角120度，可用于远程巡课。 17.整机摄像头支持人脸识别、清点人数、随机抽人；识别所有学生，显示标记，然后随机抽选，同时显示标记不少于60人。 二、内置电脑 1.处理器 Intel Core i5。 2.内存8GB DDR4内存或以上配置。 3.硬盘：256GB SSD固态硬盘。 三、内置教学管理软件： 1.内置教学白板软件，具有备课及授课模式，可自由切换编辑。 2.支持教师通过账号登录、扫码登录、U盘识别登录多种方式登录白板软件。 3.互动教学课件支持定向精准分享：分享者可将互动课件、课件组精准推送至指定接收方账号云空间，接收方可在云空间接收并打开分享课件； 4.为使用方全体教师配备个人账号，形成一体的信息化教学账号体系；根据教师账号信息将教师云空间匹配至对应学校、学科校本资源库。支持通过数字账号、微信二维码、硬件密钥方式登录教师个人账号。 5.能按照元素类型思维导图、课堂活动选取需要的部分补充课件缺失的部分;可以在查看部分课件的同时查看对应整份课件。 6.具有课堂活动智能填写功能，支持选词填空、判断对错和趣味选择三大课堂活动。输入文本后可以一键解析，自动将文本内容结构化填充至题干和正确选项，完成课堂活动的制作。 7.提供教案模板，方便老师撰写教案，预置模板包含表格式、提纲式、集备式、多课时式、单元设计式等不少于7个。支持校本模板，管理员在教研管理后台设置校本模板后，老师可在云教案模板调用。 8.云教案内容无需人为保存即可同步至云空间，支持已链接方式进行定向式分享和开放式分享。接收者可直接在桌面浏览器、微信内打开预览，可将云教案转存至个人云空间。云教案支持导出为PDF格式。 | 1 | 套
103 | 教师VR操作桌 | 鲁华展 | LHZ-02129 | 山东菏泽 | 山东华展教学仪器有限公司 | 1、讲桌采用1.6mmE1级环保颗粒板及加厚铝合金圆弧配件。整体外观流线型设计，美观大方，具备防火特性，正面中部受到170N的冲击力时不会倾倒。 2、桌面具备防水、耐撞击性、耐磨、防火、耐烟灼、防静电，稳定性强、平整又不易变形、无毒无害、绿色环保等特性。 3、讲桌设计尺寸长×宽×高约为1100mm×620mm×900mm根据人体力学设计，讲台桌面高度合适老师放置教学用品，兼顾站立教学或者坐着操作电脑。 4、讲桌桌面内置隐藏式接口面板，双电源插口，双USB接口，电源面板有过压保护，过流保护，短路保护。不使用时，可按下与桌面平齐，避免受到撞击，支持笔记本电脑接入。 5、讲台设置有2个220V电源接口，方便老师接入笔记本电脑等设备。 6、讲桌设置抽屉，可放置黑板擦、书写笔、鼠标等，桌面预留USB快速充电接口，以及手机无线充电系统。即使讲桌不开机，依然可以支持手机充电，可连接键盘鼠标使用,方便教师操作，讲桌桌面留有足够空间放置笔记本、教案等物品。 7、柜体下方预留多处散热孔，可以有效保证讲桌内设备的热量及时散出。 8、讲桌支持安装地脚，选配增高底座，预留增高底座安装孔位。 | 1 | 套
104 | 教师椅 | 鲁华展 | LHZ-02140 | 山东菏泽 | 山东华展教学仪器有限公司 | 规格：高背转椅 表层：优质面料，柔软舒适，透气性强。 泡绵：一次成型优质环保PU高弹泡棉，表面涂防老化变形保护膜。 椅板：依据人体工程学原理设计，板材承受压力达300KG。 椅脚：尼龙五星脚 气压棒：可承受250KG压力。 | 1 | 把
105 | 学生操作台 | 鲁华展 | LHZ-1500ZZT | 山东菏泽 | 山东华展教学仪器有限公司 | 规格尺寸：750*576*750mm,6张桌可以拼成直径≥1500的圆形桌。 1、台面：12mm厚抗倍特，表面耐划，环保，桌板下面设有折叠装置，桌体可折叠， 2、书包斗：采用高强度铝合金结构，承重性好。 3、桌腿：采用人字型结构，桌腿外部无焊接，采用激光切开折弯，搭配ABS塑料件组装，美观大方，结实耐用。 4、桌脚：采用医用聚氨酯静音带刹车万向轮。颜色可以有多种选择和搭配，可组合成S型，半圆形，圆形等多种组合结构。 | 7 | 套
106 | 学生凳 | 鲁华展 | LHZ-370XSD | 山东菏泽 | 山东华展教学仪器有限公司 | 规格参数： 1、凳面：采用PP工程塑料注塑成型，直径370MM，前端呈半圆弧形，圆润下滑，曲面优美。后端月牙形靠背突起，完美贴合臀部，符合人体工程学。 2、立柱: 采用立柱采用直径50MM，壁厚1.2MM的冷轧钢管，内置螺杆升降。 3、凳脚: 采用高强度尼龙一次成型。 4、脚轮：优质塑料尼龙、钢材精心制作，滚动声音更细微，柔韧性更好，能做到防滑、减震、防静电。 5、工艺：表面金属部分经过磷化、酸洗、除油、除锈、处理后再经自动喷枪环氧树脂金属粉末喷涂，经高温固化成光滑表面 二、为确保产品的安全性能，各项功能均符合以下检测要求 1、带喷塑涂层的金属部件： （1）抗细菌耐久性能：肠沙门氏菌肠亚种伤寒血清型、白色念珠菌、肠沙门氏菌肠亚种鼠伤寒血清型、霍乱弧菌的抗细菌率≥99％，抗细菌耐久性能：1级。符合GB/T 21866-2008《抗菌涂料(漆膜)抗菌性测定法和抗菌效果》标准。 （2）力学性能：抗拉强度385MPa；断后伸长率55％，符合GB/T 228.1-2021标准要求。 （3）理化性能：金属喷漆(塑)涂层硬度:铅笔硬度H,应无塑性变形或内聚破坏，应符合GB/T 6739-2022《色漆和清漆铅笔法测定漆膜硬度》标准;金属喷漆(塑)涂层耐盐浴500h:划道两侧3mm外，应无鼓泡、锈蚀、剥落和起皱等现象。符合QB/T 1950-2024《家具表面漆膜耐盐浴测定法》标准。 2、塑料部件： （1）耐液体化学试剂性能480h：人工汗液检测，无变化，符合GB/T 11547-2008《塑料耐液体化学试剂性能的测定》标准。 （2）抗菌性能：金黄色葡萄球菌、大肠杆菌(大肠埃希氏菌)、嗜肺军团菌、肺炎链球菌的抗菌率99％，符合GB/T 31402-2023《塑料和其他无孔材料表面抗菌活性的测定》标准。 （3）塑料件耐老化：耐老化(500h)外观颜色变色评级3级；耐老化(500h)拉伸强度保持率60%；耐老化(500h)断裂伸长保持率60%，符合QB/T 4071-2021《课桌椅》标准。 （4）塑料件中有害物质限量：重金属可溶性铅、可溶性镉、可溶性铬、可溶性汞均未检出；符合QB/T 4071-2021《课桌椅》标准。 | 40 | 把
107 | 边柜 | 鲁华展 | LHZ-1204590BG | 山东菏泽 | 山东华展教学仪器有限公司 | 1.尺寸：板式：W1200*D450*H900mm； 2.材质：颗粒板； 3.工艺：采用国家标准E1级板，厚度25/18mm,基材采用优质颗粒板，面贴优质三聚氰胺纸，PVC直封边制作。导轨尺寸：300*18*25mm，材质：ABS，螺丝孔位间距198mm ，收纳盒尺寸：430*305*100mm ，材质：PP新料，五金件采用DTC品牌液压铰链，缓冲效果是普通铰链的五倍； 4.功能：配置PE收纳盒，可收纳各种教学用具。 | 4 | 个
（六）配套服务
序号 | 产品名称 | 品牌 | 规格 型号 | 产地 | 生产厂家 | 参数 | 数量 | 单位
108 | 设计 | 鲁华展 | LHZ-18886DZ | 山东菏泽 | 山东华展教学仪器有限公司 | 要求根据教室实际情况提供专业定制空间效果图与配套施工图： 1.效果图要求：依据场地实际空间绘制出未来空间环境的整体效果，直观的表达设计意图； 2.施工图要求：由设计团队结合效果图与实际场地的空间大小绘制反映建筑的装饰结构、装饰造型、饰面处理等。图纸内容包括平面布置图、顶面布置图、灯具布置图、开关控制图、强弱电布置图、装饰立面图、装饰剖面图和节点详图等。 | 96 | ㎡
109 | 现场集成服务 | 鲁华展 | LHZ-02146XCJC | 山东菏泽 | 山东华展教学仪器有限公司 | 承接本项目所有系统（软件、云平台等）及硬件设备（终端、模块、组件等）的全流程集成服务，含部署、安装、线路接驳、软硬件联调、功能验证等环节；需主动与施工方全流程对接，术前1个工作日明确进度、作业区、接口等关键事项，施工期专属项目经理驻场协调，后联合验收确保适配达标；全部集成服务（对接、安装、调试、核验）须在1-2个工作日内完成（设备到位且基础环境就绪可1日闭环，特殊场景适配最长不超2日，提前出具含时间节点与责任人的规划表），具体服务内容以现场实际配备的系统及硬件型号、数量为准，形成定制化执行清单。 | 1 | 项
110 | 环境装饰工程 | 鲁华展 | LHZ-02249HJZS | 山东菏泽 | 山东华展教学仪器有限公司 | 依据终稿效果图提供以下环境装饰服务： 1.地面工程：应包含地面开槽、布线、回填、地面材料及辅材铺设、PVC踢脚线安装； 2.顶面工程：提供石膏板天花吊顶（38轻钢龙骨，12mm纸面石膏板）、顶面立邦墙漆（含基层处理）；或铝方通吊顶（原顶面喷涂深色乳胶漆），或局部软膜灯箱； 3.墙身工程：墙面造型（木龙骨，石膏板）、墙面立邦墙漆（铲除——刷界面剂或乳胶封底一遍——批刮腻子3遍——打磨平整——刷一遍底漆，两遍面漆）、澳松板白色混油饰面隔板、局部车贴喷绘或壁纸； 4.电气工程；电路改造（强弱电综合布线）；开关面板及墙、地面插座、灯具、LED灯带的安装； 5.配套工程：提供终稿效果图包含的其他定制化安装项目； 6.现场工程管理；设备搬运与安装、成品安装、成品保护、保洁、垃圾清运。 | 1 | 室