## 01
子目号 | 名称 | 单位 | 数量 | 技术指标 | 备注
1 | 视频存储管理服务器 | 台 | 2 | 机架式服务器高密度的计算平台 操作系统Linux，安装Ubutun Server14.04 CPU：Intel® Xeon® E5-2680以上十二核CPU 2颗 内存：≥64G ECC DDR3，24个DDR3插槽 支持I/O AT*加速技术、虚拟化技术和KVM over IP远程管理等特性 集成双千兆以太网口，支持I/O AT网络加速技术，配置DVD-ROM 提供系统管理软件 配置22”液晶显示器、标准键盘、鼠标 | 含主流操作系统
2 | 隧道业务管理服务器 | 台 | 2 | CPU: 大于10核，20线程，主频2.2GHz 内存：大于128GB 硬盘：系统盘：256GB SDD 2块 RAID1; 数据盘：4块1.2TSAS 10KRAID5 网口：大于4个千兆网口，1个管理口RJ45,SFP+2 个 操作系统：windows 2016 Server 含正版操作系统软件，实现隧道监控数据汇集、治理、分析及存储等功能 | 含正版操作系统软件，实现隧道监控数据汇集、治理、分析及存储等功能
3 | 数据库服务器 | 台 | 2 | CPU: 大于10核，20线程，主频2.2GHz 内存：大于64GB 硬盘：系统盘：256GB SDD 2块 RAID1; 数据盘：4块1.2TSAS 10KRAID5 网口：大于4个千兆网口，1个管理口RJ45,SFP+2 个 操作系统：Linux Ubuntu 18.04 Server 含正版操作系统软件及数据库软件，Mysql主备架构 | 含正版操作系统软件及数据库软件，Mysql主备架构
4 | IPSAN磁盘阵列 | 套 | 2 | 隧道管理站设磁盘阵列设备，配置8U机柜，单台设备≥48盘位 2个64位多核处理器，8-128GB高速缓存；SAS2.0及PCI-E2.0 高速传输通道。 磁盘接口：SATA/1T,2T,3T,4T,6T(SSD 可选) 支持RAID 0 、1 、3 、5 、6 、10 、50,60 冗余电源 支持流媒体1:1:1接入存储转发/视频流、图片、 SMART、视频文件混合直写 >智能事件检索、精确定位、浓缩播放 网络协议： RTSP/ONVIF/PSIA/SIP(GB/T28181)/iSCSI/NFS/CIFS/FTP/HTTP/AFP 磁盘管理，磁盘检测预警及修复 支持硬盘缓启动功能，避免上电时对机柜供电的大电流冲击； 逻辑卷管理， iSCSI卷、录像卷管理 数据保护， WORM防篡改、系统信息实时备份、卷克隆。 定时录像、手动录像、主子码流录像、报警录像等多种录像方式 基于Web的GUI, 串 口CLI, 支持多设备统一管理 包含存储系统管理软件，16分区数据管理软件、 支持直流/交流电源模块，支持-48V电源标准 支持VLAN功能 存储管理软件提供中文化界面，能提供加密和通过安全端口传输，防止数据窃取 工作功耗：≤620W, 额定功耗：≤1360W 工作温度：5℃~35℃,工作湿度：20%～80%RH (无结冰、无凝露) | 杨斜隧道管理站33块6T硬盘 蓝田隧道管理站41块6T硬盘
5 | 视频三层以太网交换机 | 台 | 2 | 机架式结构； 交换引擎支持冗余配置，除去交换引擎之外业务板槽位不少于3个； 交换容量不少于480G,包转发能力不少于274Mpps; 支持电源模块冗余配置； 配置不少于12个SFP光纤接口； 支持ARP Proxy 、DHCP Relay 、DHCP Server、静态路由、RIPv1/v2 、OSPFv2 、IS-IS、 BGPv4 、OSPF/IS-IS/BGP GR、等价路由、策略路由、路由策略等路由协议； >支持组播、支持多种规则的ACL和Qos策略； 支持基于端口、协议、子网的VLAN划分、SuperVLAN、PVLAN、Multicast VLAN+等特性； | 接入并汇聚隧道监控视频、含软件及调试
6 | 数据三层以太网交换机 | 台 | 2 |  | 接入并汇聚隧道监控数据、含软件及调试