## Sheet1
编号 | 品称 | 规格型号 | 单位 | 数量
2-1 | 碳晶板 | 规格：1200x2400mmx5mm（厚度） | ㎡ | 181.18
2-2 | 木门 | 规格1022x2200mm | 扇 | 1
2-3 | 镀锌方管50x50x3mm | 50x50x3mm镀锌方钢管焊接成型 | kg | 6306.51
2-4 | 钢制防火门 | 1.规格：1500x2200mm 2.门框、扇材质:甲级防火门 3.含锁具、拉手、闭门器、五金配件等 | 扇 | 2
2-5 | 感应门 | 电子感应门（含感应装置等），2800x2700mm | 樘 | 1
2-6 | 水泥纤维板 | 规格1200x2400mmx12mm | ㎡ | 52.8
2-7 | 矿棉板 | 规格：600x600mm | ㎡ | 16.03
2-8 | 塑胶地板 | 规格2000mmx25000mm 2mm厚塑胶地面 | ㎡ | 465.23
2-9 | 配电箱 | 规格:600*1500*200，安装方式:落地安装 | 台 | 1
2-10 | 配电箱 | 规格:600*1500*200，落地安装 | 台 | 1
2-11 | 桥架 | 规格:400*100 | m | 62.37
2-12 | 电缆 | WDZ-YJY-5*16 | m | 53.29
2-13 | 电缆 | WDZN-YJY-3*4 | m | 6.22
2-14 | 电缆 | WDZ-YJY-3*6 | m | 100.24
2-15 | 电缆 | WDZ-YJY-3*4 | m | 254.73
2-16 | 电缆 | WDZ-YJY-3*2.5 | m | 257.52
2-17 | 接头 | 16mm2 | 个 | 4
2-18 | 50线管 | SC50 | m | 10.42
2-19 | 32线管 | SC32 | m | 11.93
2-20 | 25线管 | SC25 | m | 37.42
2-21 | 20线管 | SC20 | m | 36.43
2-22 | 15线管 | SC15 | m | 582.75
2-23 | 15波纹管 | 金属波纹管φ15 | m | 25
2-24 | 4平方塑铜线 | WDZ-BYJ4 | m | 1569.01
2-25 | 6平方塑铜线 | WDZ-BYJ6 | m | 3192.16
2-26 | 2.5平方塑铜线 | WDZ-BYJ2.5 | m | 89.21
2-27 | 2.5平方塑铜线 | WDZ-BYJ2.5 | m | 89.72
2-28 | 射灯 | 1.名称:嵌入式小射灯 2.每套规格:22mm 3W,30mm 3W,41mm 3W,53mm 5W,55mm 5W,61mm 5W 3.类型:嵌入式安装 4.白到蓝呼吸灯 | 套 | 22
2-29 | 荧光灯 | 1.白到蓝呼吸灯 2.规格：3.3mm亚克板雕刻粘贴灯罩，内置全彩LED模组 | 套 | 12
2-30 | 轨道灯 | 规格:0-100%无极可调控，功率21-30w | 套 | 26
2-31 | 轨道灯 | 规格:智能灯轨道和驱动、配套智能灯具 ，三线轨道 30mm宽 | m | 44
2-32 | 轨道灯 | 轨道射灯（单射灯）功率20w | 套 | 39
2-33 | 轨道灯 | 轨道射灯（四射灯）功率30w | 套 | 14
2-34 | 灯带 | 规格:LED灯带24V 12mm宽 | m | 129.29
2-35 | 灯带 | 规格:0-100%无极可调控3.24V | m | 137.98
2-36 | 灯带 | 发光条，规格：铝合金灯条 亚克力灯罩 LED光源，宽度15mm | m | 84.46
2-37 | 灯带 | 规格:20mm宽线性灯 | m | 139.86
2-38 | 灯带 | 规格:40mm宽线性灯 | m | 8.81
2-39 | 插座 | 规格:五孔安全型插座 | 个 | 11
2-40 | 开关 | 规格:智能控制面板 | 个 | 1
2-41 | 桥架 | 规格:300*100 | m | 100.04
2-42 | 20线管 | 规格:SC20 | m | 61.43
2-43 | 15线管 | 规格:SC15 | m | 5.5
2-44 | 网线 | 规格:UTP6 | m | 330.18
2-45 | 网线 | 规格:UTP6 | m | 2261.6
2-46 | 摄像机 | 400万白光全彩筒型PoE网络摄像机经济款DS-2CD1245-LA(4mm)(B) | 台 | 2
2-47 | 电缆 | YJV-4*95+1*50 | m | 130
2-48 | 电缆 | YJV-4*35+1*16 | m | 130
2-49 | 桥架 | 金属桥架-200*100 | m | 30
2-50 | 轻钢龙骨 | 竖向60x25x1.0mm 副骨50x25x0.6mm 8mm吊顶杆 | m2 | 797.27
2-51 | 轻钢龙骨 | 竖向75x45x0.5mm 穿心38x12x0.43mm | m2 | 152.06
2-52 | 阻燃板 | 1200x2400mmx12mm | m2 | 838.35
2-53 | 石膏板 | 1200x2400mmx9.5mm | m2 | 717.35
2-54 | 碳晶板 | 1200x2400mmx8mm | m2 | 343.11
2-55 | 镀锌板 | 1200x2400mmx1.5mm | m2 | 216.26