## Sheet1
序号 | 名称 | 单位 | 数量 | 技术参数
1 | 道路安全预警一体机 | 套 | 4 | 含雷达视频一体机、黄闪警示灯、无线网关、信息发布系统等 --供电方式:DC18~24V或AC 110~264V --太阳能电池:可选7片单晶硅太阳能电池，展开直径1300mm --内置电池:不小于48Ah@14.4V --工作功率:最大40W --警示灯:红蓝双色爆闪，可分辨点亮熄灭 --光斑投射:全彩标志投影，直径2米，距离12米。图案可定制 --控制单元:嵌入式处理器，嵌入式实时操作系统 --通信单元:支持内置4G，WiFi，无线自组网，10/100有线网络 --扩展端口:RS485/CANBUS --运动物体检测:微波雷达，可定制探测覆盖方位和距离 --高清视频监控:108OP星光级摄像机，可选90、180、270、360°覆盖，可选4K --扬声器:语音及警报声可预置，音量可软件定义 --设备尺寸:中245mm，高度500mm --安装高度:3~7米 --设备重量:28Kg --工作温度:-25°~60 --工作湿度:0~95%无凝结 --防护等级:IP65 --外壳材质:工程树脂及铝合金
2 | 智慧路桩 | 套 | 16 | 智慧路桩 --显示面板：三色高亮度点阵LED16*48，支持字符图形动画，支持模拟警灯爆闪 --显示面积：不小于162*466mm --发光亮度等级：256级 --太阳能电池：18V4W单晶硅 --内置电池：不小于100Wh --控制单元：嵌入式处理器，嵌入式实时操作系统 --通信模式：有线网、WiFi、无线自组网，可选4G、蓝牙 --车辆检测：微波雷达，支持车辆触发、测速 --路况相机：200/1300万可选 --声音提示：语音及警报声可预置，音量可软件定义 --防护等级：IP65 --工作温度：-40~60° --工作湿度：0~95% 无凝结 --设备功率：22瓦